## Sheet1
| 公开（公告）号 | 标题 | 摘要 | 申请人 | IPC主分类 | CPC | 引证次数 | 被引证次数 | 公开（公告）日
0 | CN1090525C | 双层排水收集系统 | 提供一种带双层排水收集系统(400)的直流强制通风逆流式冷却塔装置(10)。最好是由带内腔(414)的中空板(408)形成收集板的下层(406)，内腔中接收从板(404)上层(402)收集来的热水。这样可将下部板(408)加热或加温，从而可以防止在寒冷冬季的工作条件下排水收集系统(400)的下板(408)结冰。 | 托尔技术有限公司 | B01F3/04 | F28C1/02; F28F25/02; Y02B30/70 | 8 | 2 | 2002-09-11
1 | CN1088425C | 绝热板 | 本发明涉及一种新的热绝缘板(1)。更具体地，涉及一种真空绝热板(1)，它由一高度不透性真空外壳(10)形成，由一绝热层(20)支撑外壳，绝热层由具有0.5微米或更大尺寸的微孔的宏观结构支撑结构组成。优选，绝热板(1)含有一种吸气剂材料。另外，本发明涉及一种宏观结构构造的绝热层(20)。优选，绝热层(20)由具有一重复三维结构的几何形状的单元(26，28)组成，这种结构允许一绝热单元(26，28)和具有互补几何形状的另一绝热单元(26，28)相互堆加，并固定相邻绝热单元(26，28)在至少一个与堆加方面成90°的方向上的移动。 | 国际海洋工程公司 | B32B1/04 | B32B3/28; B32B15/08; B32B33/00; E04B1/803; Y02B80/10; Y10T428/234; Y10T428/237; Y10T428/239; Y10T428/24661; Y10T428/24711; Y02A30/242; B32B1/04; B32B3/04; B32B7/12; B32B27/08; B32B27/32; B32B27/36; B32B2255/205; B32B2305/55; B32B2307/304; B32B2607/00 | 6 | 1 | 37468
2 | CN1079461C | 洗涤物处理机中洗涤量的确定方法 | 本发明涉及洗涤物处理机中洗涤量的确定方法。为了避免较大的投资费用和改善洗涤量的确定精确度，在以一个届时洗涤物不通过离心力贴靠在滚筒壁上的处理转速驱动滚筒的滚筒起动阶段中，确定滚筒驱动电机的驱动力矩。$本发明可应用于洗衣机和洗涤物甩干机以及洗涤和鬼干组合在一起的洗衣机。 | BSH博施及西门子家用器具有限公司 | D06F33/00 | D06F34/18; D06F58/38; D06F2103/04; D06F2103/08; D06F2103/18; D06F2103/24; D06F2103/46; D06F2105/48; D06F2105/62; Y02B40/00 | 6 | 0 | 2002-02-20
3 | CN1096238C | 咖啡豆及类似农产品的干燥装置 | 一种咖啡豆干燥器系统，它包括一个可取下的料箱。后者具有至少一个内空气道结构，最好它们由所述底部和侧壁表面伸到所述料箱的顶部。所述空气道做成使包括带有水分的空气沿所述料箱的长度和宽度，通过所述底部和侧表面的孔自由进入其紧邻的所述咖啡豆和其它作物，并在其中流动和传送，而从料箱顶部跑掉。干燥器系统和料箱做成将干燥器系统的整个空气流通过料箱或连接的料箱导引，并容易从干燥器取下料箱倒空，而装料再用。 | 保罗 B 苏西 | A23F5/00 | F26B21/00; F26B25/18; F26B25/063; F26B3/286; Y02B40/18 | 4 | 0 | 2002-12-18
4 | CN1080531C | 放电灯照明装置 | 一种放电灯照明装置，用两个分别由两开关元件组成且彼此与直流电压源并联连接的串联电路使装在跨接两串联电路中两开关元件之间的两连接点的负载电路中的放电灯照明。令一串联电路中各开关元件的通／断时间相对于另一个串联电路中各开关元件的通／断时间在同相至180度相差范围内变化，且使起码一个串联电路中各开关元件的导通时间比不同，以在较宽的范围调节放电灯的明暗程度，即使供到放电灯上的功率很小也能保持放电灯处于照明状态。$#! | 松下电工株式会社 | H05B41/29 | H05B41/2883; H05B41/3928; Y02B20/00; H05B41/2887 | 3 | 2 | 2002-03-06
5 | CN1089143C | 具有可变角流体导叶的涡轮机械 | 一种涡轮机械具有可变角进口导叶和可变角扩散管叶片，且扩散管部分利用流体动力原理构造，具有翼面形状的叶片切向散布，从而使扩散管部分起到离心扩散管的作用。合适的运行参数在运行过程中，通过连接在运行系统某些部位上的传感器来监控。测量运行参数的实时变化，调节进口导叶的安装角，该角是依照进口体积流量和叶轮出口流动角的预定关系确定，由此来维持被测运行参数的波动值低于临界值。 | 株式会社荏原制作所 | F04D29/46 | F04D27/0246; F04D27/0261; F04D27/0284; F04D29/462; F05D2250/51; F05D2250/52; Y02B30/70; F04D1/02 | 3 | 1 | 37482
6 | CN1085034C | 高压放电灯的工作方法和工作电路 | 本发明涉及高压放电灯的工作电路，包括与供压源连接的输入端(K1、K2)，与输入端连接并给高压放电灯供给交流灯电流的装置。按本发明，电路还包括在灯电流的每个半周期中产生电流脉冲的装置III，电流脉冲与灯电流极性相同，并迭加到灯电流半周期预定部分的后面部分中的灯电流上。结果基本抑制了灯工作中的放电电弧闪烁。 | 皇家菲利浦电子有限公司 | H05B41/231 | H05B41/2888; H05B41/2928; Y02B20/00; Y10S315/07; H05B41/231 | 3 | 1 | 37391
7 | CN1097408C | 内设充电器的便携电话机 | 便携电话机，包括：一个充电电路，用于用外部电源对电池充电；一个电压检测器，用于检测电池的端电压；一个存储器，其内存储在所述电池放电期间对应于电话机的各种使用状态的再启动充电阈电压和再启动充电时间；和一个控制器，用于监视在所述电池放电期间电话机的使用状态、根据电话机的使用状态选择再启动充电阈电压中的最佳阈电压和再启动充电时间中的最佳充电时间、和执行对电池再充电的定时控制。 | 松下电器产业株式会社 | H04Q7/32 | Y02B40/00; H04B1/3883; H02J7/0071 | 3 | 0 | 2002-12-25
8 | CN1089310C | 用于驱动液压升降机的装置 | 本发明涉及一种用于液压升降机的驱动装置，该装置包含：一致动装置(1)，其压力腔(1a)通过一下管路(15)和一上管路(16)与泵(11)连接。一压力蓄能器(4)通过并联管路(15a，16a)与上、下管路(15，16)连接，其中每个管路带有一电控阀(2，2a；6，6a)。当升降机向下移动时，液压流体从压力腔(1a)通过下管路(15)和并联管路(16a)传输到蓄能器(4)。当升降机向上移动时，液压流体从蓄能器(4)传输到压力腔(1a)。 | 埃米尔 卡多克 | B66B1/04 | Y02B50/00; B66B5/028; B66B1/24 | 3 | 0 | 2002-08-21
9 | CN1080081C | 变换装置 | 一种变换装置包括输入功率因数改善电路，通过构成至少是两个振荡系统的一部分的阻抗元件，该输入功率因数改善电路使变换器电路的部分高频输出反馈到整流器整流输出端上，形成基本上覆盖交流电源电压整个范围的馈送到整流器的高频电流源，以及控制装置以固定频率控制变换器电路，用于实现两个振荡系统加到负载上的输出基本上相等。从而能够显著地减小波纹分量对负载的不良影响。$#! | 松下电工株式会社 | H05B41/24 | H02M1/425; H02M7/538; H05B41/28; Y02B70/10; H02M7/00 | 3 | 0 | 2002-02-27
10 | CN1078017C | 通过开关装置控制电源与电子设备之间的连接的系统 | 一种用来通过开关装置(19)来控制从市电电源(11)到电子设备(22)之间的供电连接的系统，该系统包括低压直流电源(10)、多个通过电连接(14)方式与电源相连接和由电源供电的命令单元(15)、和多个通过电连接(14)方式与电源相连接和由电源供电的开关装置(19)。命令单元的相应单元(15A、15B和15C)被配置成用来产生独特编码的脉冲状命令信号和通过电连接(14)方式把命令信号馈入中央处理单元(18)并且中央处理单元被配置成用来产生具有由命令信号的相应信号确定的代码的脉冲状启动信号。该中央处理单元被配置成通过电连接(14)把启动信号馈入开关装置(19)。电源(10)上设有电压调节器(13)，电压调节器(13)包括用于探测在电连接(14)上的脉冲状信号的存在的电路，并且包括用来在两个分立的电平之间响应于脉冲状信号和以与脉冲状信号的速率相对应的速率调制电源的输出电压的装置。$#! | H P M 工业有限公司 | H02J13/00 | H02J13/00009; Y02E60/00; H04Q9/14; Y04S40/121; Y02B90/20; Y02E60/7815 | 3 | 0 | 2002-01-16
11 | CN1096822C | 高压放电灯点亮装置 | 一种高压放电灯的点亮装置，包括通过使至少一对开关元件导通和截止的方法把直流电转换成交流电的逆变电路，其中，在未点亮状态，开关元件的转换频率被设置成大于与灯并联连接的串联谐振电路的谐振频率，能启动灯，但在放电灯点亮状态时被设置成小于谐振电路的谐振频率，并处于不发生共鸣的范围内，同时，可利用串联谐振电路内的电容器上的电压将点亮高压放电灯。 | 松下电工株式会社 | H05B41/29 | H05B41/2928; Y10S315/05; Y02B20/00; H05B41/388; H05B41/2887 | 2 | 1 | 37608
12 | CN1097295C | 低压水银蒸气放电灯 | 在具有改进的预热特性的小型荧光灯中，在内侧立柱段密封端的密封芯柱中安装主汞齐，用于在除启辉期外的放电期间控制水银蒸气压力。辅汞齐安装在从外侧立柱段的密封端延伸的电极支持结构上，用于在启辉期发散水银蒸气。此外，附加的辅助汞齐安装在从内侧立柱段的密封端的密封的芯柱延伸的支持结构上并处于放电路径中距每个电极基本上相等距离的位置，用于在启辉期发散水银蒸气。 | 通用电气公司 | H01J61/72 | H01J61/72; H01J61/327; H01J61/307; H01J61/24; Y02B20/00 | 2 | 0 | 2002-12-25
13 | CN1097419C | 点燃和控制高压放电灯的方法及所用电路 | 高频HID镇流器包括在高频下操纵HID灯的倒相器和检测和调整倒相器工作频率以避免放电弧光音频共振的弧光不稳控制器。镇流器保证供给灯的功率基本上恒定不变，而不管由于工作频率改变产生的倒相器增益变化。通过检测灯功率和控制升压变换器来改变供给倒相器的母线电压实现该功率控制。在灯点火期间，当HID灯处于低负载时，也控制升压变换器，固定母线电压在预定水平。镇流器在较宽的频率范围上采用适于操纵不同类型、瓦特数和制造商的HID灯的通用技术，尽管这些灯中产生了音频共振/弧光不稳。 | 皇家菲利浦电子有限公司 | H05B41/24 | H05B41/2928; Y02B20/00; H05B41/282 | 2 | 0 | 2002-12-25
14 | CN1091244C | 一种吸收器用传热管 | 本发明提供了一种吸收器用传热管，它大大改善吸收性能。在金属管外表面环圆周方向上设置一组N数目(N为自然数)的槽谷区，该槽谷区在管轴向上的长度L1为：70mm≤L1≤130mm，深度H为：0.23mm≤H＜0.5mm，致使谷距P(＝π D/N)限于6.2至8.7范围内。所述的槽谷区组在管轴向上成多组组合。所述的沿管轴向相邻的槽谷区组，是设置成使每个槽谷区的两端部彼此交错插入。 | 株式会社神户制钢所 | F28F1/06 | Y02B30/62 | 2 | 0 | 2002-09-18
15 | CN1082737C | 连接装置, 特别是用于TT网和TN网的插接装置 | 一种连接装置(1)，特别是用于TT网和TN网的插接装置，其中一个加电的监控电子线路(2)根据信息数据或测量数据通过一个开关装置(5)，将接在连接装置的供电侧(3)至耗电侧(4)的导线(8，9，10)接通或中断，其中供电侧(3)和/或耗电侧(4)的电位测量装置持续地或周期性地测量导线的电位，并且在低于或高于规定的极限值时使开关装置(5)动作，所述监控电子线路(2)被设计成在一预定的时间间隔内，如果出现一定次数的若干短时中断或接通，则发出一个信号，由一故障电流检测量装置(12)检测用于接通的导线(8，9)，该故障电流检测装置对开关装置(5)施加控制，其中信息数据和/或指令数据加在一个总线接口(7)上。$#! | 西门子公司 | H02J13/00 | H02J13/0004; H02H1/0015; H02J13/0005; H01R13/665; H01R2103/00; H01R24/78; H01H2300/03; Y02B70/30; H02J13/00036; H01R13/7135; Y04S20/20; H02H3/33; H02J13/00012; H02H11/006; Y02B90/20; Y04S20/00; H02H11/001 | 2 | 0 | 2002-04-10
16 | CN1079608C | 带有连接到变压器线圈的电感的正向变换器 | 正向变换器包括具有一个初级线圈(T1W1)和一个或多个次级线圈(T1W2，T1W3)的斩坡变压器(T1)。每个次级线圈连接相应的整流器(DOUT2)和相应的滤波电容器(CFILTER2)。电感(Lres)与初级线圈串联。在每个次级线圈和相应的滤波电容器之间形成包括相应整流器的低阻抗电流路径，电感限制备条电流路径中电流(IDOUT2)的变化率。 | 汤姆森消费电子有限公司 | H02M3/335 | H02M3/33546; Y02B70/10; H02M3/335 | 2 | 0 | 2002-02-20
17 | CN1078973C | 开关网络部件的脉冲电流源 | 开关网络部件的脉冲电流源，特别是对于带有备用运行的开关网络部件，具有如下特征：$－带有用于直流隔断初级和次级电流回路以及用于转换初次级回路电压的主变换器$－带有脉冲第二变换器，$－带有用于中间电路电压的第一调节环，在这里第一调节环属于第二变换器，$－带有串联在第二变换器之后的第一输出回路，$－带有用于中间电路电压的第二调节环，这个调节环属于第二变换器，第二调节环至少有时候可有效的叠加在第一调节环或者至少在有时候完全替换第一调节环，在这里第一调节环的调节时间常数大于第二调节环的调节时间常数。$#! | 西门子公司 | H02M1/12 | H02M1/4225; H02M3/33569; H02M1/0006; H02M1/0032; H02M1/007; H02M1/009; H02M7/05; Y02B70/10; H02M1/12 | 2 | 0 | 2002-02-06
18 | CN1077340C | 具有分级负载容量的智能电源 | 电源系统(20)含有功率分配电路(21)、功率变换器电路(22)输入功率控制电路(24)、功率应用电路(26)和应用控制电路(28)。功率分配电路在传输功率到功率变换器电路中有许多限制。输入功率控制电路初始化并且控制功率变换器电路的启动。功率应用电路和应用控制电路含有第一存储电容(96)、第一负载(98)和第二电容(112)。电压比较器(104)监控第二电容两端的电压一以确定何时第二电容被完全充电。门(126)从电压比较器和状态逻辑电路接收信号以使第二电容被完全充电时使开关(102)闭合。该开关的闭合使第二负载(100)与第一负载并联。$#! | 微动公司 | H02J3/14 | H02J3/14; H02M1/36; H02M3/28; H02J2310/60; Y02B70/3225; Y04S20/222; Y10S323/901 | 2 | 0 | 2002-01-02
19 | CN1081502C | 具有蜂窝状芯体及外壳的结构和其制作方法 | 通过在一外壳表面上形成一粘接剂(浴)层(24)然后将一蜂窝状芯体(2)放入粘接剂层(4)中以将蜂窝状芯体(2)粘于平直外壳(10)上。在最终结构中，一大体上均匀厚度的粘接剂层形成于蜂窝状芯体(2)的单元孔(8)中。粘接剂厚度和单元孔尺寸选择得使粘接剂产生一种让光通过的透镜作用。该结构可以被用于光、热及声的传送/阻隔。尤其是一种透明结构可以在蜂窝状芯体单元孔之间提供视觉不变性能。这样就能用来提供大尺寸玻璃板材，而其中的蜂窝状芯体使板材的强度提高，因而可使板材做得比现有的更大及适于新的使用场合。$#! | 尼古拉斯 麦克马洪 | B23B3/12 | E04C2/365; Y02E10/40; B32B7/12; Y02B10/20; B32B2307/304; F24S20/66; B32B3/12; F24S20/63; F24S23/30; F24S70/60; B32B2305/024; B32B3/08; B31D3/0284; B32B2307/302; B32B2307/412; B32B2307/102; B32B2307/41; F24S10/80 | 10 | 0 | 2002-03-27
20 | CN1096218C | 高频加热装置 | 本发明的目的是提供一种高频加热装置及其控制方法，该装置及其控制方法不管是烹调固体，半固体或液体的情况下，都能缩短烹调时间和改善温度均匀性。本发明的装置包括：将来自设置在加热室(1)上的微波发生源的微波照射在被加热物上的各外供电口(9，10)和在对被加热物的加热过程中将微波发生源(4)输出的能量切换分配给多个供电口(9，10)的控制单元。 | 株式会社东芝; 东芝AVE株式会社 | H05B6/64 | H05B6/645; H05B6/688; H05B6/705; H05B6/707; Y02B40/00; H05B6/68 | 1 | 0 | 2002-12-11
21 | CN1083151C | 放电灯 | 一种放电灯，包括放电管和装在电路板上供放电管启动的电路的灯座，其中采用了适于与灯口连接和对放电管机械固定并使电路与放电管电极引线连接的方式构成灯座，灯座由护罩和外壳构成，电路板插在突出灯座的支架之间。本发明特征在于在支架(6)上形成突出其表面(61，62)的纵向肋(7)，支架和肋的尺寸确定要使沿插入电路板(10)方向的供电路板用的间隔越来越小，从而在其长度的至少一部分上，电路板可在肋上移动，直到停止。 | 通斯兰姆有限公司 | H01J61/56 | H01J61/56; Y02B20/00 | 1 | 0 | 2002-04-17
22 | CN1083233C | 用于自行车的发光装置 | 自行车用发光装置备有以给定周期及给定负载比产生脉冲的脉冲发生器(IC，C1，R2，R1)和根据提供的电压发光的发光器(L)，和响应产生的脉冲将电压加到发光装置的加载装置(10)。脉冲发生器产生使发光器发出的光由人眼视为连续光的脉冲。即，根据本发明，尽管发光器发出的光人眼视为连续光，但加在发光器上的电压是断续的。由此产生的自行车用发光装置可比以前的发出更明亮的光，且全电路消耗的电力比以前的更少。 | 猫眼股份有限会社 | H05B39/09 | H05B39/047; H05B39/09; Y02B20/00; Y10S362/80 | 1 | 0 | 2002-04-17
23 | CN1078396C | 用于用户电网上一负载的连接装置 | 一种用于用户电网(1，2)的连接装置，这一连接装置在允许的运行参数内借助至少一个触头间距(5)形成在无短路状态下的连接。除电流传感器(6)和电压传感器(7)及一处理单元(8)外，另外还有一个与负载并联的接通支路(9)和一构成分压的电桥支路(10)用于防止在短路状况下直接接通。该触头间距(5)被电桥支路(10)跨接，其中该电桥支路按其功能含有一接通按键(16)。在短路时操纵装置(11)上的电压不足以使触点间距(5)接通。$#! | 西门子公司 | H02H11/00 | Y02B70/30; Y04S20/20; H02H11/005; H02H11/006; Y02B90/20; H01H2300/03; H02H11/001; Y04S20/14 | 1 | 0 | 2002-01-23
24 | CN1077174C | 脱水式洗衣机 | 一种脱水式洗衣机，其特征在于它的控制回路从表示电机特性的信号中，对衣物量的(衣物量多)、(衣物量中等)、(衣物量略少)、(衣物量少)4个档次中的某1种作出判定，并根据其判定结果改变脱水漂洗程序的执行次数和执行时间。通过这一方法，可获得缩短脱水漂洗程序的时间和减少用水量的良好效果。$#! | 东芝株式会社 | D06F25/00 | D06F33/38; D06F33/40; D06F33/44; D06F2103/04; D06F2105/52; D06F21/00; Y02B40/00 | 1 | 0 | 2002-01-02
25 | CN2518037Y | 全天候太阳能光热灶 | 本实用新型涉及的是一种太阳能光热转换装置, 确切的说是一种太阳能光热灶。它包括集热管、聚光罩、跟踪 太阳控制驱动机构、传热管、相变材料储热箱、超导传热器、 太阳灶专用锅几部分组成。其特征在于 : 在大口径聚光罩上加装 了光控自动跟踪阳光装置、在聚光罩的罩体上设置了排风减阻 孔、在储热箱中加装了相变储热材料、在储热箱内胆的外面设 置了真空保温腔, 在太阳灶专用锅的下面设置了超导传热器。与 传统太阳灶相比, 这种太阳灶具有可以真正实现全天候使用, 可 以在室内做饭, 自动化程度高, 可以控制调节所配置专用锅受热 的速度, 成本性能比高等优点。 | 孔维铭; 李华 | F24J2/02 | Y02B40/18; Y02E10/40 | 0 | 18 | 37552
26 | CN2512844Y | 外挂式装饰复合外墙外保温板 | 一种外挂式装饰复合外墙外保温板, 它由钢骨 架、保温层、外装饰板复合构成层状结构; 骨架为钢框架, 在骨 架四侧边有开口向外的用于安装组合连接件的凹槽; 保温层固 接于骨架框体的内表面; 外装饰板固接于骨架框体的外表面; 在 外装饰板与保温层之间的空隙中充填聚氨脂。本实用新型既适 合工厂预制, 也可现场复合施工, 具有轻质、保温、节能、墙面 不龟裂、不裂缝、防水的功能, 并解决自身热桥及连接难题, 提 高施工进度, 缩短工期, 降低造价。 | 高文利 | E04B1/76 | Y02A30/00; Y02B30/90 | 0 | 15 | 37524
27 | CN2525428Y | 储能型太阳灶 | 储能型太阳灶涉及一种将太阳能转化为热能的 设备，适用于炊事。该灶的聚光器整体呈半圆柱抛物凹面镜 状，在其柱面焦象位置上安装圆柱管状的管板式集热器，并配 装预热集热管、集热板、预热管集热板、真空隔热层、连通管； 贮能箱由内、外真空隔热层、铝箔遮热板、蛭石隔热层构成保 温结构，内部配置蓄热沸石，在集热器介质输出管和备能箱介 质回流管上分别装有散热室介质泵和备能箱介质泵。本灶具有 采光聚光换热效率高、适应性强、保温效果好、安装使用方便、 成本低的特点。 | 康树人 | F24J2/02 | Y02B40/18; Y02E10/40 | 0 | 13 | 37601
28 | CN2487113Y | 柔性太阳能电池组件 | 为了解决用于轻形建筑物的屋顶, 或其他要求具 有一定柔性的太阳能电池板, 既具有太阳能发电功能, 又能根据 需要, 适当改变太阳能电池板的形状, 并且还具有透光效果, 本实 用新型将若干块太阳能电池板串并联后组成一块较大的太阳 能电池板, 每两块太阳能电池板组合时, 在相邻边之间和对角之 间, 留有间隙, 组合后的太阳能电池板上、下层, 用透明的聚醋乙 脂(EVA)粘胶固定, 在上、下层聚醋乙脂的外层, 再分别用透明的 聚四氟乙稀复合材料(TPT)粘胶固定, 便形成柔性太阳能电池组 件, 这种太阳能电池组件, 可以根据需要, 弯绕一定角度, 适合于 各种场合需要。 | 胡宏勋; 于化丛; 杨红 | H01L31/042 | Y02B10/10; Y02E10/50 | 0 | 13 | 37363
29 | CN2497198Y | 室内空气环境控制器 | 室内空气环境控制器, 属于暖通空调技术与室内 空气品质监控技术领域。主要用于室内空气温度、湿度、舒适 度以及空气品质的自动监控, 目的是提供一种能够将室内空气 环境控制在行业认定的健康与舒适的标准范围之内, 运行能耗 低, 噪音小并能延长整机工作寿命的室内空气环境控制器。其方 案包括室内空气循环箱、室外空气循环箱、热回收换气箱和排 风箱体; 室内空气循环箱和室外空气循环箱组成热泵空调系统, 热回收换气箱两端设有四个实现换气的新风出口、抽风进口以 及新风进口、抽风出口, 它们分别与室内空气循环箱、室外空气 循环箱连通。 | 董军 | F24F3/044 | F24F1/022; F24F12/006; F24F2012/007; Y02B30/56 | 0 | 11 | 37433
30 | CN2520612Y | 无线扩频设备 | 本实用新型公开了一种适用于蜂窝移动通信基 站联网计算机局域网互连以及综合业务传输并具有抗干扰能 力的无线扩频设备, 由发信系统和收信系统构成, 采用直接序列 扩频技术, 信号占用频带扩展, 功率密度降低, 同时对其它微波系 统的干扰有很强的承受能力, 使频率协调问题大大简化, 采用了 延时锁定环解扩和相干解调, 同时使用有利的纠错编、译码技术, 使系统有极佳的抗白噪声和抗干扰能力, 具有优良的传输特性, 在接收端采用扩频码序列相关性检验, 干扰信号与有信号码序 列之间相关性很小, 解扩时干扰信号频谱被扩展, 经相关检测后 的窄带滤波器, 使干扰强度大为减少。 | 西安蓝芽通信设备有限责任公司 | H04B1/69 | Y02B60/50 | 0 | 9 | 37573
31 | CN2491998Y | 家用太阳光伏电源智能控制器 | 本实用新型公开了一家用太阳光伏电源智能控 制器, 它是由控制电源稳压电路、短路电子保护电路、充电驱动 控制电路、用电驱动控制电路、显示电路、键输入电路以及蓄 电池和光电池组成, 同时还增设有单片机微控制器, 数据存贮器 和电流、温度、电压采样电路。该控制系统是以单片机为核心, 可运行多参数处理、分析、控制, 实现智能化控制, 使系统在更 大范围内进行精准控制, 提高微处理性能及运用能力。 | 新疆新能源研究所 | H02J7/00 | Y02B10/10 | 0 | 9 | 37391
32 | CN2473308Y | 中空玻璃等压充气装置 | 本实用新型公开一种中空玻璃等压充气装置。该 充气装置有一箱体, 箱体上连接有抽气器和充气器, 抽气器和充 气器通过管道通入至箱体内, 抽气器包括真空泵、缓冲瓶、真空 计, 充气器包括气瓶、减压阀、流量计、干燥剂。该装置构思巧 妙, 能对各种形状的中空玻璃进行充入惰性气体处理, 同时节省 了大量的惰性气体资源, 大大降低了生产成本, 充入中空玻璃中 的惰性气体的浓度可任意控制, 产生了意想不到的效果。 | 吕杰 | E06B3/67 | Y02A30/249; Y02B80/22 | 0 | 9 | 37279
33 | CN2472061Y | 蒸汽分布器 | 一种蒸汽分布器, 包括若干喷汽管、与喷汽管垂直 连接的输入管、与喷汽管垂直连接的固定桁架。每根喷汽管设 有小喷孔, 喷孔内植设有喷嘴。每一根喷汽管上设有两排等间距 排列的喷嘴, 喷嘴由耐热塑胶射出成型, 底部贯穿至喷汽管中央, 喷汽管外围增设一层隔热保温管; 另喷汽管外可再增设一V形 导流板, 在鼓风机气流吹动下使蒸汽流分成二股气流散发; 其次, 喷汽管与输入管间由轴套衔接, 以利喷汽管拆换及转变吹向角 度; 此外, 在分布器的侧边可增设一无喷嘴、倾斜的排水管, 使输 入管内产生的冷凝水能由该排水管排出。 | 古晋光 | F22B1/08 | F22B1/08; F24F6/14; F24F6/18; F28C3/08; Y02B30/54 | 0 | 7 | 37272
34 | CN2520482Y | 瓦式太阳能热水装置 | 本实用新型涉及一种瓦式太阳能热水装置。它由 位于斜屋顶上方的水箱和覆盖在屋顶坡面上的多个热水瓦组 成, 所述热水瓦包括一个盛水内胆, 内胆的外壁上涂覆有吸热材 料, 内胆外围还罩有透明外壳, 外壳与内胆之间为真空保温层, 各 个热水瓦通过内胆前后的进、出水口相互串通, 在屋顶坡面上构 成多个纵列, 纵列最上端的热水瓦与水箱相通, 纵列最下端的热 水瓦下端封闭, 相邻纵列的热水瓦通过其边缘的台阶相互搭接, 覆盖整个屋顶。其优点是牢固、美观, 同时采光面积大, 热效率 高, 热水量大。 | 韩国勇 | F24J2/48 | F24S20/69; Y02B10/20; Y02E10/40 | 0 | 6 | 37573
35 | CN2487325Y | 移动式太阳能浴室 | 本实用新型移动式太阳能浴室是在能移动的小 房子上头设太阳能热水器; 热水器由前低后高的水箱、保温层、 吸热层、双层透膜玻璃盖、反光板、轴、套栓、弧形滑轨、气 管、带喷水头的水管、入水管、进水管、水泵、带脚踏板的脚 踏上水器组成; 浴室底部安装脚轮, 不仅家庭可用, 工地打工者也 好用, 尤其乡镇农村有庭院的家庭可省建洗浴房了, 比现有太阳 能热水器优越; 总之, 可移动太阳能浴室更适用, 更灵活, 更经济, 更受人欢迎。 | 王建强 | A47K3/34 | F24S60/30; Y02B10/20; Y02E10/40 | 0 | 6 | 37370
36 | CN2487114Y | 透光太阳能电池组件 | 为解决用于幕、墙或屋顶上的太阳能电池组件, 既具有太阳能发电功能, 又能够使太阳光线透过太阳能电池组 件, 照射到室内, 将若干块太阳能电池板串并联后组成一块较大 的太阳能电池板, 每两块太阳能电池板组合时, 在相邻边之间和 对角之间, 留有间隙, 组合后的太阳能电池板上、下层, 用透明的 聚醋乙酯(EVA)粘胶固定, 在最下层, 用透明的聚四氟乙稀复合 材料(TPT)粘胶固定, 在最上层, 用钢化玻璃粘胶固定, 便形成具 有透光功能的透光太阳能电池组件, 这种太阳能电池组件, 用于 屋顶, 太阳光线可以从许多小块太阳能电池板之间的间隙, 透射 到室内; 用于办公室内的幕、墙, 既可以把室外光线照射到室内, 又可避免室内全部暴露于室外。 | 胡宏勋; 于化丛; 杨红 | H01L31/042 | Y02B10/10; Y02E10/50 | 0 | 6 | 37363
37 | CN1097339C | 空调机室外风扇用无刷电机驱动装置 | 本发明揭示一种空调机室外风扇用无刷电机驱动装置，包括检测无刷电机转子磁极位置的单一的霍尔元件(2)；多个开关元件形成3相桥式连接、对无刷电机定子绕组供给或切断电流的逆变器电路(3)；根据霍尔元件的输出信号，控制逆变器电路开关元件的导通、断开的控制电路(100)，控制电路在无刷电机起动前，与霍尔元件的输出信号同步，控制开关元件的导通、断开，使PWM电流流过定子绕组进行制动、停止和定位。 | 东芝开利株式会社 | H02P6/14 | F04D27/004; F05D2260/85; H02P6/085; H02P6/21; Y02B30/70; H02P6/24 | 0 | 5 | 37615
38 | CN2525215Y | 双层真空玻璃 | 本实用新型公开了一种双层真空玻璃，它包括两 块相对放置的玻璃1、4，真空密封胶3，支撑物5和抽气孔2， 在玻璃1和4之间放置支撑物5，以形成空隙，其周边用真空 密封胶3密封，抽气孔2设置在靠近周边处的玻璃上。上述双 层真空玻璃没有对流损失和传声介质，因此提高了保温隔声性 能，适用于现在的窗框和对旧建筑物的改造。本实用新型的特 点是支撑物5的长度与玻璃1、4的宽度相等，更适合双层真 空玻璃的大规模生产和推广应用。 | 高治周 | E06B3/66 | Y02A30/249; Y02B80/22 | 0 | 5 | 2002-12-11
39 | CN2498243Y | 光电幕墙玻璃 | 本实用新型涉及建筑装饰材料, 尤指一种光电幕 墙玻璃, 它是由内层玻璃与外层玻璃中间夹胶结合组成, 其特征 是内层玻璃为一层钢化玻璃, 在这层钢化玻璃上铺有一层透明 的EVA胶片层, EVA胶片层上平铺有单晶硅、多晶硅或非晶硅 光电板, 光电板上再依序铺一层EVA胶片以及外层玻璃, 利用胶 片层使内层玻璃、光电板、外层玻璃紧密结合在一起形成夹胶 光电幕墙玻璃。由本实用新型所提供的这种光电幕墙玻璃所建 造的光电幕墙, 除特别地具有发电这项主要功能外, 同时也还具 有明显的隔热、隔音、安全、装饰和减小光污染等功能, 特别是 利用太阳能电池板发电不会排放CO2或产生造成温室效应的有害气体, 也无噪音, 是一种洁净能源, 与环境有很好的相容性。 | 谷中武 | E04F13/08 | Y02E10/50; Y02B10/10 | 0 | 5 | 2002-07-03
40 | CN2497227Y | 嵌入式太阳能屋顶集热器 | 一种嵌入式太阳能屋顶集热器, 包括集热器、保温 水箱, 所述的集热器包括 : 箱体、集热管、集热板或反射板, 在箱 体内的集热板上均匀间隔设有多根集热管; 在箱体的顶部设有 玻璃盖板, 冷水进水管与集热器集热管的进水口连接, 其热水出 水管与保温水箱热水进水口连接; 其特点是 : 所述的集热器与保 温水箱分体设置, 集热器镶嵌在坡形屋顶的向阳面的一侧与屋 顶瓦片连为一体, 保温水箱设置在坡形屋顶内, 由从集热器的集 热管热水出水口与保温水箱热水进水口之间连接的管道连接 为一体。当雨水顺坡形屋顶流经集热器箱顶上设有的泻雨板、 玻璃盖板、防漏板流淌, 雨水不会渗漏, 与集热器结合为一体的 屋顶, 结构新颖、实用, 节能, 外形美观。 | 顾景贤 | F24J2/04 | Y02E10/40; Y02B10/20; F24S20/67 | 0 | 5 | 2002-06-26
41 | CN2497230Y | 阳光吸热反射板 | 一种能优化真空板阳光热水器集热箱工作状态 的阳光吸热反射板(3), 它是连弧波形金属薄板在外板面涂设全 谱良导吸热层膜内板面镀设镜面反射层的复合构件。由集热箱 外壳(1)、玻璃真空板(2)、阳光吸热反射板(3)、循环换热水管 (4)、吸热管组(5)、镜面反射板(6)组成的集热箱中阳光吸热反 射板(3)与镜面反射板(6)形成封闭的镜面反射空间聚集热量加 热吸热管组(5)。由于热量集中使加热到吸热管组(5)表面的温度 高于它外板面吸热层的温度热效率高, 波形面积的拓展使箱内 空间温度下降, 从而达到了优化工作状态的目的, 也适用于其它 阳光热力工程。 | 秦寿生 | F24J2/14 | F24S10/70; F24S23/70; F24S70/60; Y02B10/20; Y02E10/44 | 0 | 5 | 2002-06-26
42 | CN2517889Y | 小型斜击式水力发电机组 | 本实用新型公开了一种小型斜击式水力发电机 组, 包括由水轮机、发电机、水叶轮、水轮总成、进水管阀件, 特征是水轮机与发电机之间有分隔泻水片, 水轮机的沉坑装有 密封圈, 发电机转轴穿过分隔泻水片和垫盖、密封圈及水轮机水 轮叶底座片中心孔后有螺母固紧, 发电机有支脚支顶在水轮机 之间。优点是制造安装使用方便, 廉价实用, 发电量大, 低水头低 水位可使用发电, 还可用于碾米、粉碎、锯木使用。适于边远山 区住户、林果场用电难的用户及有低水头低水位的小溪小河使 用发电。 | 韦家朴 | F03B1/00 | Y02E10/20; Y02B10/50 | 0 | 4 | 2002-10-23
43 | CN2518948Y | 具有高效太阳电池功能的建筑构件板 | 本实用新型涉及一种既能直接作建筑物构件, 又 能作太阳能电池板使用的新型太阳能电池板建筑构件, 属建筑 领域。每块建筑构件板芯由两条刚性框架及放置于两条刚性框 架之间的至少一块连接块和一块带玻璃衬板的太阳能电池板 共同组成; 在相互接触的两块构件板芯刚性框架板的端连接处, 卡有防水罩; 连接块中有水道, 带玻璃衬板的太阳能电池板放置 在两条刚性梁框架板上面; 连接板中每条水道前后两端管口装 有与水道(11)管口大小尺寸相匹配的封口挡板, 封口挡板上开 有水管连接通孔或者焊有连接管。本装置建筑构件板具有整体 结构强度大, 结构简单, 能提供太阳电能, 有利环境保护的优点, 是一种新型建筑构件板, 有广阔的市埸应用前景。 | 朱培世 | E04D13/18 | Y02E10/50; Y02B10/10 | 0 | 3 | 2002-10-30
44 | CN1088574C | 脑循环系统局部降温仪器 | 本发明是一种对人脑循环系统进行局部降温的方法与仪器，使用制冷器件对脑血液循环系统进行降温，而对人驱体部分进行保温或升温，从而实现对脑组织的局部降温。对应于该方法的仪器由制冷器件、水冷循环装置、肢体保温装置、控制计算机组成。本发明为临床脑保护提供了一种切实有效、安全方便的方法与仪器，可广泛用于脑损伤病人的救护治疗，以便及时挽救病员生命，减少脑血管疾病患者的后遗症。 | 复旦大学 | A61F7/00 | Y02B30/00 | 0 | 3 | 2002-08-07
45 | CN2503187Y | 隔音防盗窗 | 本实用新型由窗框、防盗网格、平板玻璃组合而 成, 在窗框内安装有防盗金属网格, 在窗框内防盗网格的两侧安 装平板玻璃, 用封胶将平板玻璃的周边与窗框密封并固定, 其特 征在于 : 在边框条上安装有插杆式防盗锁; 窗框上设有抽真空口, 拼装好的整窗通过抽真空口将玻璃夹层内的空气抽成真空夹 层, 防盗网格可以设计成各种各样的图案, 使其具有装饰效果。 与现有的防盗窗对比, 本实用新型有如下特点 : 1.铝合金框条内 套装加强管, 通过加强管与防盗网格连接, 使之构成防盗效果更 好的整窗; 2.在横框条设有抽真空口, 容易将玻璃夹层内的空气 抽出使其成为真空夹层, 具有更好的隔音效果; 3.在边框条上安 装插杆式防盗锁, 防盗更可靠和使用方便。 | 梁家怡 | E06B5/11 | Y02A30/249; Y02B80/22 | 0 | 3 | 2002-07-31
46 | CN2482662Y | 一种太阳能灶 | 本实用新型是一种太阳能灶, 它的特征是在其锅 架上装有供卫星接收用的高频头, 并在支承架上刻有仰角和经 度刻度。本太阳能灶具有利用太阳能和电视卫星接收一机两用 的特点, 它结构简单合理, 安装使用轻便灵活, 是一种适合于广大 农村、牧区家用的节能环保产品。 | 图布信 | F24J2/02 | Y02B40/18; Y02E10/40 | 0 | 3 | 2002-03-20
47 | CN2471761Y | 电动扶梯节电控制器 | 本实用新型是一种在电动扶梯上使用的节电控 制器, 为克服现有的电动扶梯浪费电能的缺点, 本实用新型包括 传感器、可编程控制器和变频器; 传感器的输出端与可编程控制 器的输入点连接, 可编程控制器的输出点与变频器的速度选择 端子连接, 变频器的输出端与电动扶梯的电动机的绕组连接; 传 感器安装在电动扶梯上。本实用新型主要用于电动扶梯, 它能够 使电动扶梯节省电能。 | 吕海燕 | B66B25/00 | Y02B50/00 | 0 | 3 | 2002-01-16
48 | CN1082111C | 洗衣机 | 一种洗衣机，它包括：三相感应电机，用来驱动滚筒或者安装在所述滚筒内的搅拌器；控制器，用来根据所述三相感应电机的命令旋转角速度和旋转角速度指令施加在所述三相感应电机定子上的初级交流电流的扭矩电流分量和激发电流分量；以及角速度估计器，用来估计所述三相感应电机的旋转角速度。$ | 松下电器产业株式会社 | D06F33/02 | D06F37/304; D06F33/48; D06F34/16; D06F34/18; D06F2103/04; D06F2103/24; D06F2103/26; D06F2103/38; D06F2103/46; D06F2105/02; D06F2105/48; H02P21/18; Y02B40/00; H02P1/30; H02P21/141 | 0 | 2 | 2002-04-03
49 | CN1091824C | 太阳能电池与屋顶部件的组合及其安装方法 | 屋顶部件包括太阳能电池元件装于支撑体上的太阳能电池组件，支撑体两个相对的侧面弯曲形成檐侧联接部分和脊侧联接部分，所述脊侧联接部分在屋顶部件的一侧表面上是敞开的，其中装有电子线路。许多这样的屋顶部件靠共用滴水板和共用罩壳相互水平联接在一起，每个屋顶部件各自的导线在脊侧联接部分中相互联接。每个屋顶部件各自的檐侧联接部分和脊侧联接部分相互之间靠接缝联接在一起，每个屋顶部件各自的导线在脊侧联接部分中相互联接。 | 佳能株式会社 | E04D13/18 | E04D1/365; E04D2001/3458; E04D1/29; F24S20/67; F24S25/61; H01L31/048; H02S20/23; H02S40/34; Y02B10/10; Y02B10/20; Y02E10/47; Y02E10/50; E04D13/00 | 0 | 2 | 2002-10-02
50 | CN1084070C | 控制系统、电力系统保护控制系统和存储程序的存储媒体 | 电力系统保护控制系统，其设有：状态量输出入设备，其有绝对时刻取得装置、电量变换装置、及把该绝对时刻加于数字数据，把该数据发送给通信网络的发送装置；断路器，其有接收控制指令的接收装置、由通信网络对各系统进行开关、把动作状态发送给通信网络的机器状态发送装置，及数字式保护控制装置，其有由带绝对时刻的电量数据和断路器的动作状态，进行保护控制运算的装置、由该装置的运算结果，发送控制指令的控制指令发送装置。$ | 东芝株式会社 | H02H3/00 | G01R31/088; G01R31/3271; H02H7/262; H02H7/263; H02H7/28; H02J3/001; H02J13/00001; H02J13/00006; H02J13/00017; H02J13/00034; H02J13/0004; Y02E60/7838; Y02B90/20; Y02E60/00; Y04S10/20; Y04S10/40; Y04S20/00; Y04S40/12; Y04S40/124; Y02P80/10; G05B11/00; H02J3/00 | 0 | 2 | 2002-05-01
51 | CN2489004Y | 光电幕墙 | 本实用新型公开了一种光电幕墙, 由若干个由双 层玻璃组成的幕墙单元组成, 其特征在于 : 在幕墙单元的两层玻 璃之间镶嵌有太阳能电池, 构成幕墙单元双层玻璃的两层玻璃 的透光率是不相同的, 因此能够节约能源和减轻“光污染”。 | 河北振海铝业集团有限公司 | E04B2/88 | Y02E10/50; Y02B10/10 | 0 | 2 | 2002-05-01
52 | CN2487107Y | 带有散热装置的紧凑型荧光灯 | 涉及一种使用线形光源的照明装置, 特别是一种 带有散热装置的节能灯。由灯管、固定灯管用的上盖板、镇流 器、外壳和灯头组成。其中上盖板为导热性良好的金属板, 在上 盖板的上方设置隔热绝缘板, 隔热绝缘板与上盖板之间有散热 空间, 隔热绝缘板面向上盖板的一面表层设有反射红外线物质 层。由于上盖板为良导热、散热金属板, 因此既能固定灯管又能 导热、散热, 可提高光效, 且解决壳体易变黄老化的问题。由于 设有隔热绝缘板与散热空间以及反射红外线物质层, 有利于热 气体排出、红外线热辐射的反射和阻止热传导, 降低灯管热量对 电子元器件的热影响, 提高可靠性, 保证导电安全。 | 马文浩 | H01J61/52 | Y02B20/00 | 0 | 2 | 2002-04-17
53 | CN1085435C | 开关调节器 | 开关调节器，包括：初级侧电路，具有不带平滑电路的整流电路；次级侧电路，包括在高频变压器的次级侧上的整流电路及平滑电路；叠加斩波电压形成电路，用于形成斩波电压或锯齿形波电压；控制电路，形成的斩波电压或锯齿形波电压超过一参照电压时，输出一脉冲信号，并利用闩锁特性降低一时钟脉冲的电平，保持该时钟脉冲至下一时钟脉冲的上升沿；升压电路，具有在初级侧电路中的整流电路与高频变压器之间互相并联配置的一条旁路及一电感器。#! | 日本普罗电源会社 | H02M3/335 | H02M1/4225; Y02B70/10; H02M3/158; H02M3/33546 | 0 | 1 | 37398
54 | CN1084467C | 致冷设备 | 两个室外单元(2A，2B)分别与液体管线(5A，5B)相连，并分别与气体管线(6A，6B)相连。各个气体管线(6A，6B)被分支成高压通道(65，66)和低压通道(67，68)。液体管线(5A，5B)、高压通道(65，66)和低压通道(67，68)，分别与主液体线路(4L)、主高压气体管线(4H)和主低压气体管线(4W)相连，以使室外单元(2A，2B)以彼此并联的方式设置。三个用户单元(3，3，3)都以其一端与主液体线路(4L)相连，且都与主高压气体管线(4H)和主低压气体管线(4W)相连，以便能够在气体管线(4H，4W)之间切换。$#! | 达金工业株式会社 | F25B13/00 | F25B13/00; F25B2313/007; F25B2313/023; F25B2313/0231; F25B2313/025; F25B2313/02732; F25B2313/02743; F25B2400/075; F25B2600/021; Y02B30/70; F25B29/00 | 0 | 1 | 37384
55 | CN1082597C | 太阳能电池模块及结合它的屋顶材料 | 一种太阳能电池模块的结构是：一个光电元件固定在一块增强板上，该增强板的逆光接收表面侧具有多个接线盒，用于将电源从光电元件中引到外边，第一隔离件沿该增强板两个对边放置，其高度高于接线盒，第二隔离件放在多个接线盒之间。当将它应用到一个屋顶时，第一隔离件固定在一种屋顶基底材料上，由屋顶材料和屋顶基底材料之间限定的一个空间向外部空气开放，并且该空间与房子的内部在屋脊处连通。$#! | 佳能株式会社 | E04D13/18 | H02S20/23; H02S40/34; Y02B10/10; Y02E10/50; Y02E70/30; E04D13/00; H01L31/042; H02S40/38 | 0 | 1 | 37356
56 | CN1077268C | 空调机 | 一种不考虑室外机组与各室内机组间管路长度和高度位置差异对各室内机组分配适当的致冷剂的空调机。它按各室内机组Y的要求能力Qo与实际能力Q1的比Qx设定各个室内热交换器33的致冷剂的过热或过冷却度的目标值，测出各室内热交换器33的致冷剂的过热或过冷却度的实际值，在修正各流量调整阀32的打开度以使实际值变成各目标值的同时，判定各实际值与目标值的差，并只由对应于该判定结果的量来限制各要求能力Qo的上限值。$#! | 株式会社东芝 | F24F11/08 | F25B2600/21; F25B13/00; F25B49/02; F25B2400/075; F25B2600/021; Y02B30/70; F24F11/30; F25B2313/023 | 0 | 1 | 37258
57 | CN2516898Y | 太阳灶 | 本实用新型涉及一种太阳灶。它包括有底架、聚 光器和固定在太阳灶上并可活动的灶头架, 其特征在于所述的 聚光器包括有托架和附置于托架上的反光片, 所述的底架包括 有可拆卸的框架和置于框架支腿下部的万向轮。所述的反光片 包括有聚酯真空镀铝薄膜和与托架固连的连接件。本实用新型 的底架和聚光器可以进行拆卸、折叠和组装, 而拆卸、折叠后的 底架和聚光器零件即可装箱便于携带和存放。它适合在能源短 缺地方家庭生活中用作煮开水、炒菜、蒸煮食品、烧烤以及热 水洗浴等, 更特别适合于野外旅游、无污染旅游区和禁用明火的 林区使用。可供家庭使用也可供部队哨所、野外作业执行任务 使用。整个太阳灶的重量轻制造工艺简单、制造成本低。 | 赵国本 | F24J2/02 | Y02A40/926; Y02B40/18; Y02E10/40 | 0 | 1 | 2002-10-16
58 | CN2498776Y | 一种风力交流电源 | 本实用新型提供了涉及小型交流供电电源的一 种风力交流电源技术方案。该方案主要包括有蓄电池通过电机 开关与直流电机有电气连接, 直流电机通过电机皮带驱动交流 发电机, 本方案的特点是在支架上有一水平放置的风扇叶轮, 风 扇叶轮与风扇转轴连接, 在风扇转轴的底部有风扇带轮, 所述的 风扇带轮通过交流发电机皮带驱动交流发电机, 另外, 风扇带轮 还通过直流发电机皮带驱动直流发电机, 该直流发电机再与所 述的蓄电池有电气连接。在所述的支架上还可以装有一个遮住 半个风扇叶轮的扇叶遮罩。所述的交流发电机与交流发电机皮 带和电机皮带之间, 还可以有离合器。 | 李青森 | H02J7/00 | Y02E10/72; Y02B10/70; Y02E70/30 | 0 | 1 | 2002-07-03
59 | CN2470432Y | 板柱复合节能墙/板结构 | 板柱复合节能墙/板结构, 包括结构板、隔热层, 结 构板至少为两层, 结构板之间错位设置不贯通结合柱, 结构板、 隔热层和结合柱连为一整体。采用主体结构与保温结构一体化, 其柱体交差错位设置、不贯通, 在不产生直接过热桥的前提下, 使墙体稳定性得到提高, 尤其适合高寒地区推广。 | 景志熙 | E04B1/76 | Y02A30/00; Y02B30/90 | 0 | 1 | 2002-01-09
60 | CN1078923C | 隔热建筑 | 一种建筑，它包括外墙，该外墙包括外侧空气对流层，其底部开口与大气连通，其顶部开口与大气连通，内侧空气对流层，其底部开口与大气连通，其顶部开口与屋顶空间，该空间通过屋顶通风罩与大气连通。$#! | 野野下忠道 | E04B1/76 | E04B1/74; E04B2001/7679; E04D13/17; F24F5/0075; F24F2007/004; Y02B30/90; Y02A30/00 | 0 | 0 | 37293
61 | CN1097199C | 逆流型热交换器 | 本发明所要解决的问题是进行叠层方式设置时的形成保持要求具有较高的精度，且不能同时兼顾减小压力损失和使体积减小这两个方面。由于本发明设置有分隔板(2)和形状保持板(9)，该分隔板由沿波面方向形成有流体通路的波形部(3)以及在波形部(3)中的沿波面方向的两侧使气流沿规定方向流入或流出的平面部(4)构成，且分隔板具有热交换性能，上述形状保持板为平面状，其沿流体通路方向的长度小于分隔板(2)的长度，分隔板(2)和形状保持板(9)按照下述方式相互叠置，该方式为：上述波形部(3)和形状保持板(9)相互接触，并且使平面部(4)之间相对，这样通过分隔板(2)形成不同的流体通路。 | 三菱电机株式会社 | F24F13/30 | Y02B30/56; Y10S165/905; Y10S165/393; F28F2250/108; F24F12/006; F28D9/0037 | 0 | 0 | 2002-12-25
62 | CN1097201C | 吸收型致冷机 | 一种单效应或双效应吸收型致冷机，它包括吸收器，蒸发器，发生器，冷凝器，热交换器，溶液泵和致冷剂泵，其中吸收器，蒸发器，发生器和冷凝器按以下方式被布置在一个单个壳体之中，即吸收器被布置在壳体的下部分，蒸发器被布置在吸收器的侧上方，冷凝器被布置在吸收器之上，而发生器被布置在冷凝器之上，此外，其中的由蒸发器伸展至吸收器的致冷剂气体通道和由发生器伸展至冷凝器的致冷剂气体通道被安置在蒸发器和发生器之间。 | 株式会社荏原制作所 | F25B15/06 | F25B15/02; Y02B30/62; Y02A30/27; F25B15/00 | 0 | 0 | 2002-12-25
63 | CN1097380C | 通信设备的电源装置 | 一种用于通信设备的电源装置包括向通信设备主机的各个单元供电的主电源，对主电源进行接通/关断控制的主电源控制装置，以及向主电源控制装置供电的电池。电源接通时，所述主电源控制装置从主电源接受电能。当主电源关断时，主电源控制装置从电池接受电能。 | 佳能株式会社 | H04M19/06 | H02J7/35; H02J9/061; H04N1/00885; H04N1/00896; H04N1/00901; H04N1/32496; H04N1/32767; H04N1/32769; Y02B10/70; H04N1/23 | 0 | 0 | 2002-12-25
64 | CN1096492C | 用于改进水相吸收流体的传热和传质添加剂 | 使用硷金属卤化物水溶液作为工作流体的吸收循环冷却和/或加热系统的水蒸气吸收率，借助于向该流体加入有效添加量至少为2ppm的能提高水蒸气吸收率的脂族、环脂族、芳香族酮或醛而得以提高。 | 罗基研究公司 | C09K5/00 | C09K5/047; F25B15/06; Y02B30/62; Y02P20/10; Y02A30/27; C09K5/04 | 0 | 0 | 2002-12-18
65 | CN1096596C | 多膛(室)室燃炉 | 本发明涉及一种强化烟煤无烟燃烧的多膛(室)室燃炉。在炉体内含有多炉膛(室)，烟气连通管(孔)，上、下炉箅，炉室，烟道和蒸汽发生器等组成的燃烧系统；由加大一次进风的双层炉箅，二次进风道，二次环形供风室，高温热风室，烟道阀和排灰(气)管组成的自然供风系统；由炉体水夹套，强制水循环通道和废热锅炉等组成的封闭型水循环系统构成整体式钢结构体。供风效果好，煤充分燃烬，生火起火速度极快，炉膛温度高，炉室烟气火力强，热效率倍增，排烟黑度零级。该炉达到了煤资源充分利用，消除了因燃煤对大气环境造成的污染，满足了对热源的多种需求。 | 李德福 | F24B9/04 | Y02B40/00 | 0 | 0 | 2002-12-18
66 | CN1096820C | 具有场效应发光器件的小型手持电子装置 | 一种具有发光器件的小型手持电子装置，当控制信号变成低电平时，第一升压选择SW被接通，第一放电装置被断开，这时升压器件和第一升压装置被连接，第一升压装置响应升压时钟开始升压操作，由升压操作生成的反相感应电压被第一整流装置整流并且被输入到发光器件，以对其充电并且积聚在升压时钟的每一时钟输入的反相感应电压，使发光器件发光，提供照明功能。当控制信号变成高电平时，第一放电装置放电，以后连续反复操作，以使连续发光。 | 精工电子工业株式会社 | H05B33/08 | H05B33/08; Y02B20/30 | 0 | 0 | 2002-12-18
67 | CN1095597C | 太阳能电池组件、其制造方法及其应用 | 一种太阳能电池组件包括基片、光电产生器件(即太阳能电池或太阳能电池块)、将光电产生器件密封在基片上的填充树脂，和覆盖填充树脂的表面薄膜。绝缘薄膜插在光电产生器件与基片之间以使之位于基片内，无机纤维片插在光电产生器件与表面薄膜之间，以使之位于绝缘薄膜内。基片在没有绝缘薄膜处弯折。因为有效地抑制了湿气的侵入，所以在户外使用时，太阳能电池具有长期可靠性。 | 佳能株式会社 | H01L31/048 | B32B17/04; E04D3/366; E04D2001/3447; F24D5/005; H01L31/048; H02S20/23; Y02B10/10; Y02E10/50; Y10S454/90; E04D1/2928 | 0 | 0 | 2002-12-04
68 | CN1095059C | 带有太阳能电池的集热器和无源太阳能装置 | 设在集热器中的集热板位置的太阳能电池组件，该组件位于其窗件或底板的位置。利用这种结构可以获得一个混合系统，其中在保持太阳能电池的性能的同时可以使热空气流入室内，所述的电池使用非晶体硅半导体。在将太阳能电池设在集热板位置的情况下，用作填充物的树脂的热阻高至可以使空气的获得足够高温度的热。为了解决这些问题，使太阳能电池组件上背光侧的热阻小于受光侧的热阻。 | 佳能株式会社 | F24J2/04 | F24S10/50; F24S20/67; H01L31/03921; H01L31/048; H01L31/049; H01L31/056; H02S40/44; Y02B10/10; Y02B10/20; Y02B10/70; Y02E10/44; Y02E10/52; Y02E10/60; Y02A30/60; H01L31/0203; H01L31/0376; H02S10/30; Y02E10/548 | 0 | 0 | 2002-11-27
69 | CN1094581C | 一种空调机 | 一种由换热效率极高的热交换器和低压循环泵构成，将空气能量的充分利用和高效热交换器的不等温低传热温差特性有机地融合一体的空调机，在刀字循环时COP(制冷量/低压泵输出净功)值可以运行到25以上，在全新风8字循环时COP值可运行至30以上甚至更高，从而有效地解决了现行空调的高能耗、低空气品质之难题。在冷重比、体积比、制造成本、实用性方面分别达到和超过了现行空调的技术水平。 | 童夏民; 吉阿明 | F24F5/00 | F24F5/0035; F28D1/0477; F28D2001/0273; F28F1/126; F24F1/0067; Y02B30/54; F24F1/14 | 0 | 0 | 2002-11-20
70 | CN1094605C | 用带逐步切换风扇的空调设备来调节室温的方法 | 在本公开方法中，设定温度值w减去实际温度值x形成偏差xe。当偏差xe高于第一阈值S1并保持恒定或增加时，接通第一较低转速。当偏差xe减少并降至低于第二阈值S2时关断第一转速。当偏差xe高于第三阈值S3或当偏差对时间的积分yi超过预定值i2，同时，当偏差增加或保持恒定时，接通第二较高转速。当偏差xe减小并降至低于第四阈值S4时，关断第二转速。考虑到温度趋势，补偿系统死区时间，可减小室温变化。 | 霍瓦尔 英特尔里兹公开股份有限公司 | G05D23/19 | F24F11/63; F24F11/76; F24F11/77; Y02B30/70; G05D23/19 | 0 | 0 | 2002-11-20
71 | CN1093196C | 脱水兼用洗衣机 | 脱水兼用洗衣机，旋转桶通过桶轴而与脱水电动机连接，搅拌体通过搅拌轴而与洗涤电动机连接，所述电动机由无刷电动机构成，由倒相电路进行可变速控制。洗涤电动机是外转子式，构成比脱水电动机大的直径，脱水电动机构成内转子式，且成为洗涤电动机处于外侧、脱水电动机处于内侧的关系。本发明无需离合器机构或减速机构，并根据需要可独立地对旋转桶及搅拌体控制旋转、停止，本发明结构简单，运转无噪音。 | 东芝株式会社 | D06F23/04 | D06F37/304; D06F34/08; D06F34/10; D06F2103/24; D06F2105/48; Y02B40/00; Y10S68/902; H02K29/00 | 0 | 0 | 2002-10-23
72 | CN1093243C | 供冷暖气设备的温度控制装置 | 本发明公开了一种供冷暖气设备的温度控制装置，该装置由用于输入操作者设定的温度的输入装置；使人接触的媒体的温度上升(下降)的供暖气装置(供冷气装置)；用于在上述媒体达到上述设定温度后为了维持该温度而控制上述供暖气装置(供冷气装置)的设定温度达到装置；用于判断上述媒体达到上述设定温度后是否经过规定时间的时间判断装置；用于控制上述供暖气装置，以便使上述媒体温度浮动的温度浮动装置。 | 松下电器产业株式会社 | F24F11/00 | Y02B30/762 | 0 | 0 | 2002-10-23
73 | CN1093245C | 空气冷却器内间隔的蒸发芯 | 为了改善空气冷却器中热交换器(10，25，42)的传热和蒸发，设置了许多在其上面沿横向流动空气的间隔的窄湿芯(13)，这些芯(13)夹在不渗透的间隔的板(11，12)中，间隔的板(11，12)的表面构型为非平面，以增加芯(13)上流动空气的面积，同时增加紊流并因而增强混合，增强的混合不仅帮助水从芯(13)上蒸发，而且帮助通过间隔的板(11，12)的传热，这些间隔的板形成了包含芯(13)的空气通道。 | 威廉 爱伦信托有限公司 | F24F13/30 | F24F1/0007; F24F5/0007; F24F6/043; F28C3/08; F28D5/00; F28D5/02; F28D9/0025; F24F1/0067; F24F1/0087; Y02B30/54 | 0 | 0 | 2002-10-23
74 | CN1093246C | 吸收式制冷机及其制造方法 | 一种用水作制冷剂，用卤族化合物作吸收剂的吸收式制冷机，其特征在于厚度为0.02-5.0μm的氧化膜形成在热交换器和高温再生器中的至少一个的表面上。以及一种用水作制冷剂，卤族化合物作吸收剂的吸收式制冷机的热交换器的生产方法，其特征在于在200-800℃的温度下氧化热交换器和高温再生器中的至少一个的表面，同时调节加热温度和加热时间，以使按照P＝T(5+log t)所得到的参数(P)值为3.5-6.0×103，其中T表示加热温度(°K)，t表示加热时间(分)。 | 株式会社日立制作所 | F25B15/00 | C09K5/047; C23C8/12; C23F11/187; F25B15/02; F25B15/06; F25B47/003; F28F19/06; Y02B30/62; Y10S165/513; Y02P20/10; Y02A30/27 | 0 | 0 | 2002-10-23
75 | CN1092782C | 空调机的控制装置 | 本发明的空调机中，具有检测装置，判断装置和偏移装置，检测装置检测控制压缩机的交流电机的频率，判断装置判断控制运行中的上述频率的变动幅度是否收敛到指定的范围内，偏移装置使设定温度偏移。在向设定温度接近的运转时，上述频率的变动幅度逐渐减小，当收敛到指定范围时进行温度偏移，所以，即使在睡眠中体温降低，也可以判断运转停滞，通过在指定的条件下使设定温度偏移，从而保持舒适的温度，同时可以节能。 | 三洋电机株式会社 | F24F11/02 | F25B2600/021; F24F11/30; F24F11/85; G05D23/1905; G05D23/1917; Y02B30/70; F24F3/06 | 0 | 0 | 2002-10-16
76 | CN1092323C | 吸收式过浓度控制器 | 一种用于吸收式制冷机的过浓度控制系统，制冷机可以是单效、双效及三效冷却和加热循环型式的，它用溴化锂水溶液作为工作液体。工作液体的性质由表示溶解在水中的溴化锂数量的浓度和相图来表征。该系统设有浓度传感装置、温度传感器、计算吸收循环表示方式、产生差值信号、以及必要时改变机器的运行状态以防止所述液体达到结晶边界线上的浓度和温度组合的微处理器。 | 运载器有限公司 | F25B49/04 | F25B15/008; F25B15/06; F25B2315/001; Y02B30/62; Y02A30/27; F25B15/00 | 0 | 0 | 2002-10-09
77 | CN1090706C | 绿化防漏屋面 | 一种绿化防漏屋面，它是在现有屋面找平层上铺设一层防水层，在防水层上填上高5cm以上的土方或沙子，在土方或沙子四周设置挡墙，挡墙下方设有排水孔。本发明的屋面防漏性能好，施工简单方便，造价低廉，并可在屋面上种草、种菜、种小型果树，形成屋顶花园，为绿化美化环境，保持生态平衡，促进大自然的回归，减少环境污染，产生积极的作用，为国民经济服务，为人类造福。 | 尤泽尖 | E04D11/02 | Y02A30/254; Y02B80/32 | 0 | 0 | 2002-09-11
78 | CN1090735C | 用于气候自动控制的器件和方法 | 一个用于控制操作(HVAC)装置(80)或其它气候控制装置(560)的器件和方法。用户可设置一个用户设置点(150)。系统(20)决定空间在任一给定时间是否占有，以及如是，在预定的允许边缘维持温度在用户设置点(270)。如果空间没有被占有(280)和温度漂移到允许边缘的外面，则系统允许温度漂移到一个最大的允许边缘，或到一个新的边缘，都是小的(290)。新决定的边缘是依赖于系统可漂移和在预定的最大恢复时间内仍然驱动温度实际上回到用户设置点的最大温度边缘的确定。恢复时间依赖于为以前的漂移和驱动(320)循环存储的过去温度一时间的数据。 | 斯马特系统国际公司 | F24F11/00 | F24F11/30; F24F2110/10; F24F2110/70; F24F2120/10; G05D23/1917; Y02B30/70; F24F7/00 | 0 | 0 | 2002-09-11
79 | CN1090738C | 空调器的控制装置 | 为实现一种可通用于多种a-c电压和通过抑制高次谐波的产生以高功率因子工作的空调器，用一整流器2全波整流a-c电源1的a-c电压，通过对电容5充电得到逆变器13的d-c电压Ed。这里，a-c电压为100V和200V，当a-c电压为100V时，交换开关18选择电容5的d-c电压的分压Ed1，当a-c电压为200V时，选择电容5的d-c电压的分压Ed2(这里，Ed1＞Ed2)，被选分压用作控制开关元件6开和关的d-c电压Ed′。 | 株式会社日立制作所 | F24F11/00 | F04C29/0085; H02P4/00; H02M1/4225; H02M1/10; Y02B70/10; F25B2600/021; Y02B30/70 | 0 | 0 | 2002-09-11
80 | CN1090832C | 电力变换装置 | 一种电力变换装置，其特征在于，将构成CD阻尼器的电容器和二极管，及连接于该二极管两端的电容器组成一体作成模块。优点是在连接自灭弧元件两端的阻尼器中，能抑制阻尼二极管复原产生的过冲电压的振荡，抑制产生噪声，防止外部装置的误动作，或降低外接的噪声滤波器的制造成本。$ | 株式会社日立制作所; 日立建筑系统株式会社 | H02H7/12 | Y02B70/10; A63B57/10; A63B57/13; A63B57/12; A63B57/15 | 0 | 0 | 2002-09-11
81 | CN1090307C | 空调机 | 本发明的目的是提供一种空调机，它具有侧板为合成树脂材料且可堆积的单元。在空调机的室外机(17)中，沿侧板的竖直设置方向把延伸的加强部(27)设置在所说侧板(21)上，以提高竖直设置方向上的侧板(21)的强度。因此，即使由合成树脂材料形成侧板(21)也可以进行室外机的堆积，而且，由于侧板(21)由合成树脂材料制成，所以除了重量轻、操作容易之外，因为没有必要进行防锈处理，因而制造容易、可以降低费用。 | 三洋电机株式会社 | F24F13/20 | C23C14/0688; C23C14/185; F24S70/30; Y02B10/20; Y02E10/40; F24F1/06; F24F1/56 | 0 | 0 | 2002-09-04
82 | CN1089889C | 吸收式致冷装置的控制方法 | 本发明的吸收式致冷装置包括一个控制器。该控制器是这样设计的，即当该冷却水的入口温度在一个可变的低温设定值和一个可变的高温设定值之间时，该燃料控制阀的开口可在0至100％的范围内控制，以控制在一个高温再生式换热器中的热量产生。并且当该冷却水的入口温度高于该高温设定值，或低于该低温设定值时，可将该燃料控制阀的最大开口Y限制至一个值。 | 三洋电机株式会社 | F25B49/04 | Y02B30/62 | 0 | 0 | 2002-08-28
83 | CN1089419C | 控制微波炉的方法和使用该方法的微波炉 | 本发明公开一种用于控制微波炉的方法、一种微波炉以及应用微波炉自动烹调或加热食物。依据食物的类型和初始状态的食物类别信息提供给微波炉，以选择相应的预编程控制程序。该控制程序分成多个时间周期，在所述周期内，炉的微波辐射源、微波激励脆化盘(4)和格栅元件被激励到由该程序确定的功率值上，该程序的实施可由一个或多个用于检测食物的湿气发散或其它物质发散和/或食物温度的传感器来监控。 | 惠而浦欧洲有限公司 | F24C7/02 | Y02B40/00; H05B6/68; H05B6/66 | 0 | 0 | 2002-08-21
84 | CN1089426C | 制冷机控制装置 | 一种制冷机控制装置，包括由逆变器驱动的压缩机，还包括：检测上述压缩机的电流的电流检测装置以及基于该电流检测装置的检测结果控制上述压缩机操作的控制装置；上述控制装置借助于上述压缩机的起动信号，施加不能驱动该压缩机的程度的给定频率及给定电压，根据上述电流检测装置的检测结果判断该施加后是否已驱动上述压缩机，基于该判断结果控制上述压缩机的运转频率。 | 三菱电机株式会社 | F25B49/02 | Y02B30/70; H02H7/08; F25B2600/021; F25B49/025; H02P1/28 | 0 | 0 | 2002-08-21
85 | CN1088508C | 热泵式家用空调器 | 一种高效吸收太阳能的“热泵式家用空调器”，它主要由电动机、进水箱、蒸发装置、螺线管、太阳能吸收器、水汽回收器、液化水箱、箱体、蜗壳、底座组成，螺线管、太阳能吸热器的一端与蒸发装置连接，另一端与汽体回收器连接，汽体回收器还与液化水箱连接，液化水箱与进水箱连接。进水箱里装有水或盐水。热泵式家用空调器属于既制冷又制热的家用空调器。 | 张世严 | F24F5/00 | Y02B10/20; Y02B30/52; Y02A30/272 | 0 | 0 | 2002-07-31
86 | CN1087412C | 彩灯灯串电子泡 | 一种彩灯灯串电子泡包括壳体(30)及壳体内的控制装置，控制装置包括供电单元(33)、电子开关单元(34)及控制单元(35)，所述控制单元(35)在加电后按预设程序控制开关单元(34)以一定频率接通/断开供电单元(33)。这种彩灯灯串电子泡可方便地插入任一灯座或直接接到彩灯串中，实现所接灯串的光亮明灭的自动控制，体积小、使用方便。由于电子泡外形设计上比较灵活，适合于各种应用场合的要求。 | 陈伟圣 | F21S4/00 | Y02B20/00 | 0 | 0 | 2002-07-10
87 | CN1087413C | 可控制多路灯串的电子泡 | 一种可控制多路灯串的电子泡，包括：内有铜制插柱的灯头33、装在灯头33内的灯芯32、插在灯芯32内的主体31、从主体31内引出底部并伸出于灯芯32外与多个铜制插柱相接的多个灯丝，主体31内装有彩灯控制IC、可控硅等，其输出端由灯丝和铜制插柱通过外部连接线连接到多路彩灯串。这种电子泡通过直接接入多路彩灯串可实现对所接多路灯串的明灭的自动控制，克服了体积大、外形不协调、使用安装不方便、防水性能和可靠性差等缺点。 | 陈伟圣 | F21S4/00 | Y02B20/00 | 0 | 0 | 2002-07-10
88 | CN1086755C | 洗涤干燥方法 | 本发明的目的在于得到一种向洗涤兼脱水桶内送暖风、使波轮和洗涤兼脱水桶交替旋转来干燥洗涤物、从而不发生折皱且工作质量高的洗涤干燥机。为此，在散开干燥(步骤S200)中，使波轮19左、右旋转后；在旋转干燥(步骤S201)中，根据转数检测器26的输出使洗涤兼脱水桶15旋转；进而，在干燥程度判定(步骤S202)中，根据温度检测器25的输出，判定洗涤物18的干燥程度。 | 三菱电机株式会社; 日本建铁株式会社 | D06F25/00 | D06F37/145; Y02B40/00; D06F37/40; D06F25/00; D06F39/04 | 0 | 0 | 2002-06-26
89 | CN1086796C | 空调机及其运转控制方法 | 本发明揭示一种可消除室温控制波动现象和室温控制即时性劣化，实现最佳空调能力控制的空调机及其控制方法。运转开始时，用根据检测温度与设定温度之差确定的空调能力进行运转。然后，当用每经过设定时间就根据检测温度与设定温度之差以及设定时间前后检测温度之差确定的空调能力进行运转时，按照运转模式、对室内吹出的风量、被空调室的大小、空调机的额定能力，分别适当地改变设定时间。 | 东芝株式会社 | F24F11/053 | F25B2600/021; F24F11/30; F24F11/61; F24F11/62; F24F11/63; F24F11/65; F24F2110/10; Y02B30/70 | 0 | 0 | 2002-06-26
90 | CN1086803C | 冷藏商品陈列设备 | 将保管商品用的冷藏仓库和冷藏商品陈列柜组合构成的冷藏陈列设备，可降低保温面的热损失，且防止店内售货处侧的地面结露。将冷藏商品陈列柜与建在商店房屋内的保管商品用冷藏仓库相连，并置于店内售货处侧，将其背面开口，以便于通过冷藏仓库的开口直接将商品展示用小车推入库内，在包括冷藏仓库及冷藏商品陈列柜的安装区的房屋的地面下埋设隔热层，在隔热层上形成冷藏仓库和冷藏商品陈列柜之间无高度差的平坦地面。 | 富士电机株式会社 | F25D21/00 | Y02B40/00; A47F3/001; A47F3/0469; A47F3/08; F25D23/00; F25D2201/10 | 0 | 0 | 2002-06-26
91 | CN1086100C | 永磁发电机优化照明系统 | 本发明对采用永磁发电机的车辆照明系统进行优化处理，使照明灯具在任何转速下都能和发电机的最大输出功率和相应电压接近匹配，充分利用了发电机的功率，改善了这类车辆照明质量。采用本发明照明的车辆照明状态得到改善。本发明使用非常方便。本发明电路设计合理，故障较少经久耐用。本发明成本低廉，适合于农用车辆、摩托车等领域推广，有较好的应用前景。 | 王振民 | H05B39/04 | Y02B20/00 | 0 | 0 | 2002-06-05
92 | CN1085354C | 不停电开关式稳压器 | 本发明公开一种可降低成本和减小体积的自激式不停电开关稳压器。其初级端设有整流电路、高频变压器的初级线圈、初级端开关元件和开关用初级线圈；其次级端设有连接整流、滤波电路的次级端输出电路；其三级端设有三级线圈、充放电电路、三级端开关元件、双电层电容器和开关用三级线圈，利用回扫方式把输出功率从初级端和三级端传输到次级端。当初级端整流电路的输出电压超过规定电平时，充电电路就动作；当低于规定电平时，放电电路就动作。#! | 日本保护装置销售公司 | G05F1/46 | H02J9/061; H02M1/4258; H02M3/335; H02M3/33569; H02J9/067; Y02B70/10 | 0 | 0 | 2002-05-22
93 | CN1084468C | 旋转式溴化锂制冷机 | 本发明旋转式溴化锂制冷机各工作容器绕同轴旋转完成制冷工作循环。容器中盘管与淋液器组成的换热装置，工作可靠，传热力强。分离器的针棒阻尼结构利于旋转状态下汽液分离。在中心轴体内，溶液热交换器壳体四区结构、组成各容器完整的介质传输系统。通过溶液泵、溶液控制阀、节流阀的工作，使冷机在调速变负荷时能自动协调各容器间介质流量和自动溶晶。其单效机、双效机结构适应加热介质能位不同的需要。且运行管理简易。$#! | 李玉书 | F25B15/06 | Y02B30/62; Y02A30/27 | 0 | 0 | 2002-05-08
94 | CN1084582C | 室内摇控照明线路敷设方法 | 本发明为室内摇控照明线路敷设方法，这种线路敷设方法是将照明回路从负荷箱(M1、M2)引至棚顶，在楼板内敷设管线，取消墙内的照明回路管线和接线盒，从而可减少大量故障点，降低造价，节约电能，用户使用时可用摇控开关控制室内的照明灯，使用方便。$#! | 曹宝山 | H05B39/04 | Y02B20/00 | 0 | 0 | 2002-05-08
95 | CN1081317C | 空调致冷机 | 本发明涉及一种适用于家用空调器的致冷机，它主要由供水水箱、软水管、上水轴管咀、底座、壳体、两台电动机、两套蒸发装置、两组叶轮组成空调致冷机；它是通过蒸发装置高速转动时，进入空腔、叶轮、管道的水多次受到冲击力的作用，使水由水柱变水滴，由大水滴变为小水滴，蒸发装置内的水由小的水平蒸发面，变成无数个球体，使蒸发面积大大增加，从而加快水的蒸发量。$#! | 张世严 | F24F5/00 | Y02B30/54 | 0 | 0 | 2002-03-20
96 | CN1081319C | 直燃溴化锂冷温水机分隔式供热装置 | 本发明涉及一种住宅供热系统或区域供热系统，具体是指直燃溴化锂冷温水机的一种供热装置。其特征在于高压发生器(1)的蒸发管(36)与低压发生器(2)的管道用真空角阀(14)连接，高压发生器(1)稀溶液管(38)用角阀(32)与高温热交换器(6)及其过滤器(13)连通，三个真空角阀(14、33、32)均处于关闭状态。这样，在整个供热过程中，主体(21)、泵均处于休眠状态，溶液不参与循环，减少了溶液对机件的热应力影响，对系统自控水平可降低要求，工质温度和排烟温度都可降低，大大节省能源，延长了机组使用寿命。$#! | 张剑 | F25B15/06 | Y02B30/62; Y02A30/27 | 0 | 0 | 2002-03-20
97 | CN1080863C | 压缩机控制电路 | 一种用于冰箱的压缩机控制电路包括一含有一无刷直流电动机的压缩机、一功率电路、一两相控制电路、一电压调节转移电路、一根据冷冻室的负载传感器的通断而使无刷直流电动机的通断工作连续的工作控制电路、以及保护电路，其中控制电路利用无刷直流电动机的连续可变速操作来调节蒸发器温度，使蒸发器的连续温度控制特性趋于上乘，并使冰箱的冷冻室和冷藏室保护在某一精确温度不带温度波动。$#! | 三星电子株式会社; 郑荣春 | F25B49/00 | F25B49/025; F25B2600/021; F25D2700/02; Y02B30/70; F25B2600/0251; H02H7/093 | 0 | 0 | 2002-03-13
98 | CN1079477C | 具有一体化太阳能收集装置的屋顶 | 本发明涉及一种具有一体化太阳能收集装置的屋顶。除了其他太阳能收集件和太阳能输送件外，组合使用了太阳能反射器和反射太阳能收集器从一建筑物或有顶建筑物的屋顶收集太阳能。这些反射器或反射器底板与其他屋面件连成一体而形成一不透风雨的屋顶。因此本发明获得一种其结构件重量轻、成本低的从建筑物或有顶建筑物的屋顶收集太阳能的方法。 | 约翰 F 迈尔斯三世; 迈克尔 H 尼克拉斯; 路易斯 J 盖里奇 | E04D13/18 | E02B5/00; F24S10/00; F24S20/67; F24S23/81; Y02B10/20; Y02E10/44; Y02E10/50; Y02E10/60; E04D13/00; H02S20/23; H02S40/44 | 0 | 0 | 2002-02-20
99 | CN1079526C | 空调器的控制方法 | 本发明的空调器的控制方法是根据遥控器给定的工作设定值及由室温传感器测得的检测温度与设定温度的比较结果，至少对室内风扇及压缩机进行控制，使其不超过最大运转电流，还备有居住空间面积选择按钮，通过该选择按钮，将与室内装置2的风量设定档次相对应的室内风扇转速及室外装置的最大运转电流(压缩机的最大运转电流)变换到适应于居住空间大小的值，从而能够变换到适合于该居住空间大小的空调功率的条件下进行空调。 | 富士通总株式会社 | F24F11/00 | F24F11/77; Y02B30/70; F24F11/30 | 0 | 0 | 2002-02-20
100 | CN1079132C | 用于屋顶绿化的屋面覆盖层 | 一种由屋顶基层、斜度填料、结合混凝土层、加长排水瓷瓦、顺水瓷瓦、微孔渗漏瓷砖、微孔渗灌管、种植土壤等组成的屋面覆盖层，斜度填料附着在屋顶基层上的中部：结合混凝土层附着于屋顶与斜度填料上；加长排水瓷瓦铺设于结合混凝土层上；顺水瓷瓦扣盖于加长排水瓷瓦纵接边上；微孔渗漏瓷砖铺设于顺水瓷瓦上；种植土壤覆盖于微孔渗漏瓷砖上：微孔渗灌管铺设于种植土壤中。本发明具有重量轻、不易老化、改善居住环境的优点。 | 郭生达 | E04D11/00 | Y02A30/254; Y02B80/32 | 0 | 0 | 2002-02-13
101 | CN1078659C | 制造真空玻璃窗的方法 | 本说明书描述的发明是关于对绝热玻璃板(10，11)的设计所做的大量的改进。第一个改进涉及到支承柱(12)，尤其是设计支承柱半径和间隙的一种方法，以及按照这种方法的设计约束条件制造的板(10，11)。第二个改进涉及到边部密封(13)，尤其是制造有良好的边部密封(13)的绝热玻璃板(10，11)及带有良好密封(13)的板(10，11)的一种方法，第三个改进涉及到板(10，11)的抽空，尤其是改进制造过程中板(10，11)抽空的方法以及用改进的方法生产的板(10，11)。第四个改进涉及到抽空管，尤其是带有改进的抽空管的板(10，11)，以及制造这种板(10，11)的方法。$#! | 悉尼大学 | E06B3/66 | C03C27/10; E06B3/6612; E06B3/66304; E06B3/673; E06B3/677; E06B3/6775; Y02B80/22; Y10T428/24182; Y10T428/24777; Y02A30/249; E06B3/66 | 0 | 0 | 2002-01-30
102 | CN1077977C | 空调机 | 本发明公开了一种一方面能够抑制漂移的发生，另一方面能够长期稳定地由温度传感器检测温度的空调机。在由室内热交换器15和室外热交换器14构成的制冷循环11的室内热交换器15上设置的通以电流能够检测温度的热交换器温度传感器２１的通电模式如下，即，通过由微处理机Z4控制的开关晶体管34通脉冲电流，使在供暖工况时的脉冲周期要比制冷工况时的脉冲周期短。由此，有水分附着的制冷工况时，通电时间可以较少，而在供暖工况过程中，虽然没有附着水分，但有必要提前检测出供暖特性和温度异常上升的现象，这样也能相应地缩短温度检测。$#! | 株式会社东芝; 东芝AVE株式会社 | F24F11/02 | F25B13/00; G05D23/1934; G05D23/24; Y02B30/70 | 0 | 0 | 2002-01-16
103 | CN1077643C | 多层植被单元 | 一种多层植被单元，用于绿化大面积的屋顶，其各层间用线相互机械地连结在一起。植被单元的最下层为多孔纤维网，其上为石绒层以及种子和活体植物的混合层，最上层为一保持层或保护层。在另一种实施例中，底部多孔纤维网之上是一矿棉层，再上是一椰材与植物的混合层，即一具有种子和活体植物混合物的椰材层。$#! | 沃尔夫冈 贝伦斯 | E04D11/00 | E04D11/002; Y02B80/32; Y02A30/254 | 0 | 0 | 2002-01-09
104 | CN1077644C | 佛甲草在屋顶绿化上的应用 | 本发明是关于一种草本景天科多年生植物—佛甲草在屋顶绿化上的应用，它是根据佛甲草所具有的独特的植物形态和生物特性，通过无土栽培方法将佛甲草植于屋顶上而形成绿色屋顶植被，上述无土栽培方法采用无土扦插法，本发明是迄今为止最简便，绿化及隔热保温效果最好，造价及维护成本最低的屋顶绿化技术。$#! | 周文新 | E04D11/02 | Y02A30/254; Y02B80/32 | 0 | 0 | 2002-01-09
105 | CN1077270C | 一种制冷系统 | 用脉宽调制法控制电磁膨胀阀(２４)的冷冻剂流量，该阀用于双蒸发器两级循环制冷系统(１０)。(１０)有一分相器(２２)接收低温蒸发器(２０)的两相冷冻剂，将液相冷冻剂送给脉宽调制电磁阀(２４)。(２２)中有液面传感器(３４)，还有控制器(３２)控制脉宽调制电磁阀(２４)的工作循环，并接收液面传感器(３４)的输入。(３４)随液面变化提供连续变化信号或根据分相器的液面高于或低于给定液面来控制电磁阀的工作循环的液面开关。也可配备两个液面开关(３４a, 34b)。$#! | 通用电气公司 | F25B1/00 | F25B5/04; F25B2400/13; F25B2400/23; F25B2500/15; F25B2700/04; F25B41/315; F25B41/347; Y02B30/70; F25B43/006; F25B2341/068; F25B2600/2521 | 0 | 0 | 2002-01-02
106 | CN2526810Y | 热量表 | 热量表包括水轮箱、调速箱。在水轮箱内装设有 叶轮、温控传感器和温控驱动器。在调速箱内装设有温控齿轮 组件A、B、C和组合轴，主动轮装在组合轴上。温控驱动器 的上端固定在主动轮上，另一端与温控传感器连接。主动轮在 温控制器驱动下可分别与温控齿轮组件A、B、C中相对应的 一个齿轮啮合，带动设在调速箱内的一个同轴齿轮转动，带动 被动齿轮，驱动计量箱内的表头驱动齿轮转动。本实用新型可 计量向供暖用户提供的供暖水中的热量。 | 王洪兴 | G01K17/14 | Y02B10/50 | 0 | 0 | 2002-12-18
107 | CN2518043Y | 一种太阳能热水器 | 本实用新型涉及一种集热器角度可调的、可分体 使用的太阳能热水器。它包括储水箱、支架、管路、集热器等, 所述的集热器包括透明盖板层、集热管板、集热器保温层、箱 体, 其特征在于, 还包括多个沿集热管板垂直方向设置的翅条板, 所述的翅条板包括一底板和与之相连的面板, 该翅条板通过其 底板与该集热管板面固接, 并且该翅条板面板与该集热管板面 形成一夹角。它使得集热器悬置时的外倾尺寸减少到最小, 风载 减小, 集热与瞬间传热效率提高, 与建筑物的结合良好。 | 曹琴娣 | F24J2/26 | F24S10/75; Y02B10/20; Y02E10/44 | 0 | 0 | 2002-10-23
108 | CN2516901Y | 窗式塑料太阳能集热器 | 本实用新型属太阳能集热装置, 特别涉及一种在 建筑物的房屋居室玻璃窗前安装的可动窗式塑料太阳能集热 器, 正面由透光板1-1与透光隔板1-2组成低真空腔, 透光隔 板1-2与石墨层循环水道板1-3组成石墨层循环水道室, 集热 板1一侧两端直接注塑成进出水口1-9, 背面安装泡沫隔热保 温层1-4, 集热板1安装在固定支架1-7上水平放置, 集热板1 的进出水口1-9经柔性水管11、水管12、散热器14、调节阀 13连接储水罐、电加热器、测温传感器16、水泵15、淋浴喷 头17, 白天平面放置, 夜间隔热保温层向外翻转, 保持室温, 减少 的热水的热损失, 采光面积大, 散热损失小, 在气温－25℃以下, 集热供暖。 | 夏庆华 | F24J2/04 | F24S10/50; Y02B10/20; F24S80/60; Y02E10/44; F24S10/501; F24S20/63 | 0 | 0 | 2002-10-16
109 | CN2511805Y | 风能组合式污水净化治理曝气装置 | 风能组合式污水净化治理曝气装置主要包括 : 风 力发电机、蓄电池组、A号充气泵、B号充气泵、A号空气管、 B号空气管、曝气装置、铁塔、市电电源、电线, 风力发电机安 装在铁塔顶部, 风力发电机与蓄电池组通过电线连接, A号充气 泵安装于铁塔下部, A号充气泵与蓄电池组通过电线连接, A号 空气管的一端与A号充气泵相连, A号空气管的另一端与曝气 装置相连, A号空气管的中部与B号空气管相通, B号空气管的 另一端与B号充气泵相连, B号充气泵与市电电源通过电线连 接。本实用新型具有结构简单、安装使用及维修方便、曝气效 果好、成本低、功效明显等特点。 | 肖伟良; 章永泰 | F03D9/00 | Y02E10/72; Y02B10/30; Y02E70/30 | 0 | 0 | 2002-09-18
110 | CN2506721Y | 多功能平台模块构件 | 本实用新型涉及一种屋顶面的建筑构件, 特别是 一种多功能平台模块构件, 该构件是由若干个“M”型基座和固 定在“M”型基座上的三棱柱形构件模块组成; 在“M”型基座 的“V”型槽中镶嵌有一个三棱柱型构件模块, 在构件模块的两 侧有两个三棱柱型构件模块固定在“M”型基座“V”型槽两 侧顶端, 在每个“M”型基座上固定的三个三棱形构件模块形成 一向上开口的燕尾槽; “M”型基座和三棱柱形构件模块可以工 厂化批量生产, 根据屋面的大小确定“M”型基座和三棱柱形构 件模块的数量, 就可很方便组合出屋面, 并且可以更具需要涂成 各种颜色或在燕尾槽中种植各种花草或假装太阳能吸热装置, 既解决了顶层住户冬冷夏热的问题, 又使环境得到了美化。 | 田远耀 | E04D11/00 | Y02A30/254; Y02B80/32 | 0 | 0 | 2002-08-21
111 | CN2505808Y | 一种TM卡预收费热量表 | 本实用新型属供热计量控制仪表技术领域。主要 解决积算仪采用比容和热焓值补偿算法, 其安装位置自由的 TM卡预收费式热计量表。其特征在于, 由单片机控制处理的 TM卡预收费热量表, 由发讯热水表、控制阀体、伺服电机、进 回水温度传感器、TM卡座、液晶显示器、控制板、外壳等构 成, 突出特点, 单片机采用补偿算法计量热量值和控制供热, 实现 预收费, 具有自动计量控制显示存储等功能, 准确可靠, 可广泛应 用于集中供热计量收费管理系统。 | 山东三龙电气有限公司 | G01D4/00 | Y02B90/20 | 0 | 0 | 2002-08-14
112 | CN2491616Y | 风力排气装置 | 本实用新型风力排气装置, 属于建筑领域, 是一种 建筑物的配套产品。针对传统民用建筑物的公共通风道, 抽力小, 污浊空气无法排除的弊端, 设计了一种采用风力自然排空的装 置, 它是由风斗、螺旋桨等部件构成, 其特征是风斗和螺旋桨固 定在安装有轴承的长轴的两端部, 螺旋桨的外侧四周安装有风 筒。特点是以自然风力作动力, 不耗宝贵的人工能源, 吸力明显 增强, 较好地解除了民用建筑阴暗潮湿处的空气污染问题。可在 相关建筑物的施工中, 广泛采用。 | 李润滋 | F03D3/00 | Y02B10/30; Y02E10/74 | 0 | 0 | 2002-05-15
113 | CN2489109Y | 畜能发电机动力转换装置 | 本实用新型公开了一种畜能发电机动力转换装 置, 它包括发电机和发电机转动轴上安装的皮带轮, 发电机转动 轴上安装的皮带轮通过皮带传动装置与牲畜带动的皮带轮连 接, 并且牲畜带动的皮带轮直径大于发电机转动轴上安装皮带 轮的直径。本畜能发电机动力转换装置适宜于能源匮乏而牲畜 较多地区使用, 并且本实用新型具有无污染、成本低、结构简单 的优点。 | 宋亚东 | F03G5/00 | Y02B10/30; Y02E10/72 | 0 | 0 | 2002-05-01
114 | CN2485604Y | 吸收扩散式冷冻循环的蒸发装置 | 一种吸收扩散式冷冻循环的蒸发装置, 冷冻循环 由一产生器、精馏器、冷凝器、蒸发器、浓溶液槽、吸收器所 组成, 蒸发装置所具有的蒸发器外型结构简单, 于蒸发器其内置 有氨液管与氢气管, 且加工容易, 节省蒸发器空间, 由于氨液管与 氢气管内置在蒸发器内, 其热交换较佳, 冷冻温度更低。 | 热能科技开发股份有限公司 | F25B39/02 | F25B15/10; Y02B30/62; Y02A30/27 | 0 | 0 | 2002-04-10
115 | CN2482663Y | 太阳能烧煮器 | 本实用新型公开了一种太阳能烧煮器, 底座上连 有一个集热罐和一个抛物面形的反光板, 反光板可以由可折叠 的板块连接构成, 集热罐包括一个大容量的集热瓶胆, 支杆通过 软性材料支承集热罐, 支杆末端连有多根钢丝, 钢丝末端折弯后 捆扎于罐口的瓶颈处, 集热罐置于反光板的中部, 集热瓶胆位于 反光板的反射焦点附近, 本实用新型可以烧水、保温、蒸煮及制 作蒸馏水, 热效率高、成本低、实用性强, 尤其适合于一般家庭 或个人使用。 | 万祥圣 | F24J2/02 | Y02B40/18; Y02E10/40 | 0 | 0 | 2002-03-20
116 | CN2481988Y | 燃气发生及管道输配装置 | 本实用新型提供一种轻质油、石油醚等气化、混 气制造工业与民用燃料气的燃气发生及管道输配装置。燃气发 生及管道输配装置由燃气发生器、空气贮罐、贮油罐、油气分 离器、空气气水分离器、加热装置、循环泵、输送管道和流量 表等组成。该燃气发生及管道输配装置可根据油的质量及气化 阶段改变充气量和加热方式, 使得气化效率提高、气化充分; 采 用一条管道输送燃气, 减小了总体投资; 贮油罐采用排水进油, 防 止了轻组分的浪费, 有利于环境和安全; 流量表采用下进上出, 能 够防止液体油进入流量表内。 | 岳魁 | F23K5/06 | Y02B10/50 | 0 | 0 | 2002-03-13
117 | CN2476767Y | 一种太阳能烧水器 | 本实用新型涉及一种太阳能烧水器, 属于家用灶 具。它主要由支架座(1)、支架腿(2)、支架轴(3)、支架体(4)、 防风板(5)、转轴(6)、球面镜(7)、调光杆(8)、玻璃罩(9)、壶架 (10)构成。特征是 : 在支架体(4)上面规划排列着大小相等的1— 100块球面镜(7), 在玻璃罩(9)顶部有一壶架(10)。由于采用了整 体全封闭式, 支架体(4)和调光杆(8), 又可调节方位, 从而能有效 地利用太阳能, 使其光返射焦点达到最佳, 适于家庭使用烧水或 做饭, 一年四季都可用。 | 王金合 | F24J2/02 | Y02B40/18; Y02E10/40 | 0 | 0 | 2002-02-13
118 | CN2470799Y | 网络型水、电、气表数据采集器 | 本实用新型是网络型水、电、气表数据采集器, 它由机壳、机壳上、下翻盖、通讯线接插口、计量表信号输入 接插口、阀门控制信号输出接插口、电路板共同连接构成; 其连 接关系为机壳上、下翻盖通过连接销与机壳构成可拆卸活动连 接; 各接插口装于机壳底座并分别与电路板各相应点连接, 并通 过网络电缆与网络相连接; 其电路由电源电路、以太网控制电 路、主控微处理器电路、存储电路、局域网/广域网、抄表网站、 集中抄表服务器通过各自信号线相连接。本实用新型能通过网 络采集水、电、气各表数据, 实现智能化采集、控制、管理, 极 易推广、耗电低、成本低、便于灵活方便施工、工作稳定可靠。 | 广州科旺信息技术有限公司 | G01F15/06 | Y02B90/20 | 0 | 0 | 2002-01-09
119 | CN1043783A
120 | US3521350A
121 | US396947A
122 | CN1022266A
123 | SU1502944A1
124 | US3775993A
125 | US5227095A
126 | US4215080A
127 | US539940888
128 | CN2188600Y
129 | US5271980A
130 | US5330816A
131 | US5094899A
132 | US5252408A
133 | DE3446288A1
134 | EP410827A1
135 | CN1023189A
136 | CN1070707A
137 | EP345120A1
138 | FR2553881A1
139 | ZA8400329A
140 | JP08042970A
141 | SU1270512A1
142 | FR2198701A1
143 | US46493211
144 | US44712699
145 | US45048955
146 | US4164035A
147 | US5095714A
148 | US5152661A
149 | EP38947A2
150 | WO9008399A1
151 | US5130605A
152 | US5191277A
153 | US5150031A
154 | WO9407293A1
155 | US5636713A
156 | US5579868A
157 | US4761953A
158 | EP479196A1
159 | EP488478A2
160 | EP392834A1
161 | US4903335A
162 | EP360543A1
163 | WO9216041A1
164 | EP478306A1
165 | EP449224A1
166 | EP373567A1
167 | EP604221A1
168 | US4373146A
169 | DE4234358A1
170 | US4245697A
171 | US5590711A
172 | GB2288291A
173 | WO9413078A1
174 | US5521807A
175 | US4881014A
176 | US5440473A
177 | US5617016A
178 | DE3346773A1
179 | US4719364A
180 | DE2039876A1
181 | DE4104556A1
182 | US3875152A
183 | FR1135130A
184 | US4294055A
185 | US4465725A
186 | US5022943A
187 | DE1944992A1
188 | FR1246493A
189 | US3843486A
190 | JP05266977A
191 | EP534728A1
192 | EP163969A1
193 | EP621674A1
194 | CN85109713A
195 | CN110573817A
196 | CN100523695C
197 | CN100537215C
198 | TWI469480B
199 | TWI489749B
200 | CN103857920A
201 | TWI449469B
202 | CN100574550C
203 | CN112985141A
204 | CN107763863B
205 | CN107763863A
206 | CN102597649A
207 | CN103173351A
208 | CN100529581C
209 | CN102597649B
210 | CN102575872A
211 | CN102575872B
212 | CN103453672A
213 | CN103604221A
214 | CN102401488A
215 | CN102200350B
216 | CN102293581A
217 | CN102200350A
218 | CN103604221B
219 | CN106152564A
220 | CN102589164A
221 | CN103074958B
222 | CN105079831A
223 | CN111101677A
224 | CN102979272A
225 | CN110847412A
226 | CN101787753A
227 | CN102433946A
228 | CN102926623A
229 | CN101864817A
230 | CN100535271C
231 | CN104775578A
232 | CN107724563A
233 | CN105587054A
234 | CN110016978A
235 | CN108204087A
236 | CN102269480B
237 | CN102258066B
238 | CN103375918B
239 | CN102269480A
240 | CN102258066A
241 | CN103471264A
242 | CN103375918A
243 | CN102297529B
244 | CN102297529A
245 | WO2011064412A1
246 | CN102297523A
247 | CN100572979C
248 | CN101012967B
249 | CN1888366B
250 | CN102544162A
251 | CN105470334A
252 | WO2011023139A1
253 | CN104733563A
254 | CN104733563B
255 | CN106522644A
256 | CN106877794A
257 | CN102044897A
258 | CN100485972C
259 | CN100570902C
260 | CN104347741A
261 | CN102544147A
262 | CN101790667B
263 | CN105026849B
264 | CN105026849A
265 | CN102589058A
266 | CN102589058B
267 | CN1967068B
268 | CN110360662A
269 | CN102914034A
270 | CN102914034B
271 | CN105805904B
272 | CN105805904A
273 | CN101155000B
274 | CN100365945C
275 | US8488970B2
276 | WO2010000154A1
277 | CN103166682A
278 | CN107449580B
279 | WO2007012289A1
280 | CN107449580A
281 | CN103166682B
282 | CN103915871A
283 | CN103915871B
284 | CN102025170A
285 | CN102025170B
286 | CN104917443B
287 | CN102263421A
288 | CN101388564B
289 | CN101862246A
290 | CN104917443A
291 | CN106704816B
292 | CN103673574A
293 | CN110792920A
294 | CN106704816A
295 | CN103673574B
296 | CN107607363A
297 | CN107607363B
298 | CN103755159B
299 | CN103755159A
300 | US10088180B2
301 | CN102538158A
302 | CN102538158B
303 | WO2008033274A3
304 | WO2008033274A2
305 | CN102036512A
306 | US9353961B2
307 | CN102086685B
308 | CN102086685A
309 | CN102575859A
310 | CN102575859B
311 | CN1823248B
312 | CN101871249A
313 | CN105089300A
314 | CN109682091A
315 | CN102747845A
316 | CN102747845B
317 | CN101944547A
318 | CN101824924A
319 | CN106602996A
320 | CN106253827A
321 | CN106253827B
322 | CN106602996B
323 | CN100587974C
324 | CN101179249B
325 | CN101546977B
326 | CN100508358C
327 | CN100367660C
328 | CN100517946C
329 | CN107023111B
330 | CN107023111A
331 | CN106149921A
332 | CN106245872A
333 | CN107132677A
334 | CN102184990B
335 | CN100547184C
336 | CN102184990A
337 | CN102270684A
338 | CN103354249A
339 | CN100360871C
340 | CN102733552A
341 | CN101994369A
342 | CN101994369B
343 | CN102733552B
344 | CN106247637A
345 | CN105795890A
346 | CN105795890B
347 | CN106287919A
348 | CN106895592A
349 | CN102072066A
350 | CN102128124B
351 | CN101915195A
352 | CN102128124A
353 | CN102738273A
354 | CN102412371A
355 | CN102738273B
356 | CN100438839C
357 | CN100486548C
358 | CN101267786B
359 | CN102900316A
360 | CN102898046A
361 | CN101761298A
362 | CN110994175A
363 | CN102619949B
364 | CN102619949A
365 | WO2012055376A1
366 | CN100509605C
367 | CN102501855A
368 | CN105648708A
369 | CN105648708B
370 | CN101851990A
371 | CN101851990B
372 | CN106411147B
373 | CN106411147A
374 | CN101294435B
375 | CN102011535A
376 | WO2009027922A2
377 | CN102213376A
378 | CN101872005A
379 | TWI413786B
380 | CN101509306A
381 | CN100538194C
382 | CN104515315A
383 | CN100376065C
384 | CN101858142A